## Uchazeč
Vyplňte následující údaje o Vaší společnosti
Obchodní název
Ulice a č.p.
Místo
PSČ
IČO
DIČ
Kontaktní osoba
telefon, fax
e-mail
Poznámka :
Ve všech listech tohoto souboru můžete měnit pouze buňky s modrým pozadím. Jedná se o tyto údaje : - údaje o firmě - jednotkové ceny položek zadané na maximálně dvě desetinná místa

## Stavba
-1
Soupis stavebních prací, dodávek a služeb
| Stavba : |  | 591636
Energetické úspory bytových domů ul. Rokycanova a Kobrova
| Zadavatel : |  | Statutární město Ostrava - MO Radvanice a Bartovice |  |  | IČO : | 00845451
|  |  | Těšínská 87/281 |  |  | DIČ : | CZ00845451
|  | 71600 | Ostrava
| Projektant : |  | Projekce Guňka s.r.o. |  |  | IČO : | 01508504
|  |  | Hasičská 617 |  |  | DIČ : | CZ01508504
|  | 73934 | Šenov
Rekapitulace stavebních objektů a provozních souborů
| Číslo a název objektu / provozního souboru |  |  |  |  | JKSO | Počet | Cena
| Stavební objekt | [5 empty] | 1
| 01 | Bytový dům na ul. Kobrova č.p. 644/6 |  |  |  | 803.59.1.0 | 12 | 0 | 0 | 0
| Celkem za stavbu | [6 empty] | 0
| Rekapitulace DPH | [6 empty] | Cena
| Základ pro DPH |  |  | 15 | % |  |  | 0
| DPH |  |  | 15 | % |  |  | 0
| Základ pro DPH |  |  | 21 | % |  |  | 0
| DPH |  |  | 21 | % |  |  | 0
| Celkem za stavbu s DPH | [6 empty] | 0
| 1. PODMÍNKY PRO ZPRACOVÁNÍ NABÍDKOVÉ CENY | [9 empty] | 1. PODMÍNKY PRO ZPRACOVÁNÍ NABÍDKOVÉ CENY
| Preambule | [9 empty] | Preambule
| Tento soupis stavebních prací, dodávek a služeb je sestaven jako podklad pro zpracování nabídek dodavatelů na veřejnou zakázku na stavební práce a obsahuje podmínky a požadavky zadavatele, za kterých má být zpracována nabídková cena dodavatelů. Účelem tohoto soupisu je zabezpečit obsahovou shodu všech nabídkových cen a usnadnit následné posouzení předložených cenových nabídek. | [9 empty] | Tento soupis stavebních prací, dodávek a služeb je sestaven jako podklad pro zpracování nabídek dodavatelů na veřejnou zakázku na stavební práce a obsahuje podmínky a požadavky zadavatele, za kterých má být zpracována nabídková cena dodavatelů. Účelem tohoto soupisu je zabezpečit obsahovou shodu všech nabídkových cen a usnadnit následné posouzení předložených cenových nabídek.
| Předpokládá se, že dodavatel před zpracováním cenové nabídky pečlivě prostuduje všechny pokyny a podmínky pro zpracování nabídkové ceny obsažené v zadávacích podmínkách a bude se jimi při zpracování nabídkové ceny řídit. Soupis stavebních prací, dodávek a služeb je sestaven v souladu s podmínkami vyhlášky Ministerstva pro místní rozvoj č.230/2012 Sb. | [9 empty] | Předpokládá se, že dodavatel před zpracováním cenové nabídky pečlivě prostuduje všechny pokyny a podmínky pro zpracování nabídkové ceny obsažené v zadávacích podmínkách a bude se jimi při zpracování nabídkové ceny řídit. Soupis stavebních prací, dodávek a služeb je sestaven v souladu s podmínkami vyhlášky Ministerstva pro místní rozvoj č.230/2012 Sb.
| Vymezení některých pojmů | [9 empty] | Vymezení některých pojmů
| Pro účely zpracování nabídkové ceny se jsou použity některé pojmy, pod kterými se rozumí: | [9 empty] | Pro účely zpracování nabídkové ceny se jsou použity některé pojmy, pod kterými se rozumí:
| Soupisem stavebních prací dodávek a služeb dokument, ve kterém jsou definovány zadavatelem požadované stavební práce, dodávky a služby v podrobnostech nezbytných pro zpracování cenové nabídky dodavatele. Soupis obsahuje i vymezení požadovaného množství stavebních prací, dodávek a služeb. | [9 empty] | Soupisem stavebních prací dodávek a služeb dokument, ve kterém jsou definovány zadavatelem požadované stavební práce, dodávky a služby v podrobnostech nezbytných pro zpracování cenové nabídky dodavatele. Soupis obsahuje i vymezení požadovaného množství stavebních prací, dodávek a služeb.
| Cenovou soustavou uspořádaný soubor informací o stavebních a montážních pracích, materiálech a výrobcích obsahující zatřídění položek, podrobný popis a měrnou jednotku, způsob měření a další technické a cenové podmínky pro možnost stanovení jednotkové ceny. | [9 empty] | Cenovou soustavou uspořádaný soubor informací o stavebních a montážních pracích, materiálech a výrobcích obsahující zatřídění položek, podrobný popis a měrnou jednotku, způsob měření a další technické a cenové podmínky pro možnost stanovení jednotkové ceny.
| Ostatními náklady náklady dodavatele spojené se splněním povinností dodavatele vyplývajících z obchodních či jiných podmínek zadávací dokumentace. Patří do nich zejména náklady na vyhotovení dokumentace skutečného provedení stavby, náklady na geodetické zaměření dokončeného díla, náklady spojené s podmínkami pro publicitu projektu, náklady na dílenskou či výrobní dokumentaci apod. | [9 empty] | Ostatními náklady náklady dodavatele spojené se splněním povinností dodavatele vyplývajících z obchodních či jiných podmínek zadávací dokumentace. Patří do nich zejména náklady na vyhotovení dokumentace skutečného provedení stavby, náklady na geodetické zaměření dokončeného díla, náklady spojené s podmínkami pro publicitu projektu, náklady na dílenskou či výrobní dokumentaci apod.
| Položkovým rozpočtem dokument odpovídající svým obsahem a strukturou soupisu stavebních prací, dodávek a služeb, předaného zadavatelem dodavateli ke zpracování nabídky, v němž dodavatel doplní k jednotlivým položkám stavebních prací, dodávek nebo služeb svoje nabídkové jednotkové ceny a stanoví i celkovou nabídkovou cenu příslušné položky a dále stanoví nabídkové ceny dle struktury soupisu až po celkovou nabídkovou cenu za veškeré stavební práce, dodávky nebo služby, které jsou obsahem soupisu stavebních prací, dodávek a služeb. | [9 empty] | Položkovým rozpočtem dokument odpovídající svým obsahem a strukturou soupisu stavebních prací, dodávek a služeb, předaného zadavatelem dodavateli ke zpracování nabídky, v němž dodavatel doplní k jednotlivým položkám stavebních prací, dodávek nebo služeb svoje nabídkové jednotkové ceny a stanoví i celkovou nabídkovou cenu příslušné položky a dále stanoví nabídkové ceny dle struktury soupisu až po celkovou nabídkovou cenu za veškeré stavební práce, dodávky nebo služby, které jsou obsahem soupisu stavebních prací, dodávek a služeb.
| Vedlejšími náklady náklady na činností zhotovitele, které nejsou zahrnuty v položkách soupisu stavebních prací, dodávek nebo služeb, ale se zhotovením stav-by souvisí a jsou pro realizaci stavby nezbytné. Někdy se definují jako vedlejší rozpočtové náklady a zahrnují zejména náklady na vybudování, provoz a odstranění zařízení staveniště. | [9 empty] | Vedlejšími náklady náklady na činností zhotovitele, které nejsou zahrnuty v položkách soupisu stavebních prací, dodávek nebo služeb, ale se zhotovením stav-by souvisí a jsou pro realizaci stavby nezbytné. Někdy se definují jako vedlejší rozpočtové náklady a zahrnují zejména náklady na vybudování, provoz a odstranění zařízení staveniště.
| Cenová soustava | [9 empty] | Cenová soustava
| Použitá cenová soustava | [9 empty] | Použitá cenová soustava
| Soupisy stavebních prací, dodávek a služeb jsou zpracovány s použitím cenové soustavy zpracované společností RTS, a.s.. Položky z cenové soustavy mají uveden odkaz na cenovou soustavu včetně označení příslušného ceníku. | [9 empty] | Soupisy stavebních prací, dodávek a služeb jsou zpracovány s použitím cenové soustavy zpracované společností RTS, a.s.. Položky z cenové soustavy mají uveden odkaz na cenovou soustavu včetně označení příslušného ceníku.
| Technické podmínky | [9 empty] | Technické podmínky
| Obsah jednotlivých položek, způsob měření a ostatní další podmínky definující obsah a použití jednotlivých položek jsou obsaženy v cenových a technických podmínkách příslušných ceníků (viz zařazení u položky), které jsou volně dostupné na elektronické adrese www.cenovasoustava.cz | [9 empty] | Obsah jednotlivých položek, způsob měření a ostatní další podmínky definující obsah a použití jednotlivých položek jsou obsaženy v cenových a technických podmínkách příslušných ceníků (viz zařazení u položky), které jsou volně dostupné na elektronické adrese www.cenovasoustava.cz
| Individuální položky | [9 empty] | Individuální položky
| Položky soupisu prací, které cenová soustava neobsahuje, jsou označeny popisem „vlastní“. Pro tyto položky jsou cenové a technické podmínky definovány jejich popisem, případně odkazem na konkrétní část příslušné dokumentace. | [9 empty] | Položky soupisu prací, které cenová soustava neobsahuje, jsou označeny popisem „vlastní“. Pro tyto položky jsou cenové a technické podmínky definovány jejich popisem, případně odkazem na konkrétní část příslušné dokumentace.
| Závaznost a změna soupisu | [9 empty] | Závaznost a změna soupisu
| Závaznost soupisu | [9 empty] | Závaznost soupisu
| Poskytnuté soupisy jsou pro zpracování nabídkové ceny závazné. Je vyloučeno jakékoliv vyřazení položek ze soupisu, doplnění položek do soupisu, slučování položek a jakýkoliv zásah do popisu položky, množství měrných jednotek nebo jakkoliv měnit či upravovat jakýkoliv jiný údaj v soupisu. | [9 empty] | Poskytnuté soupisy jsou pro zpracování nabídkové ceny závazné. Je vyloučeno jakékoliv vyřazení položek ze soupisu, doplnění položek do soupisu, slučování položek a jakýkoliv zásah do popisu položky, množství měrných jednotek nebo jakkoliv měnit či upravovat jakýkoliv jiný údaj v soupisu.
| Zvláštní podmínky pro stanovení nabídkové ceny | [9 empty] | Zvláštní podmínky pro stanovení nabídkové ceny
| Přeprava vybouraných hmot, suti a vytěžené zeminy | [9 empty] | Přeprava vybouraných hmot, suti a vytěžené zeminy
| Pokud soupis obsahuje i některé technologické položky vztahující se k uložení vytěžené zeminy nebo vybouraných hmot, vodorovné přesuny zeminy nebo vybouraných hmot pak v takových případech zpracovatel soupisu předpokládá určitou přepravní vzdálenost. Pokud z technologického postupu dodavatele vyplývá jiná přepravní vzdálenost, je povinností dodavatele stanovit takovou jednotkovou cenu, aby celková cena položky odpovídala jeho konkrétním technologickým podmínkám a konkrétní přepravní vzdálenosti, při soupisem vymezeném množství měrných jednotek. | [9 empty] | Pokud soupis obsahuje i některé technologické položky vztahující se k uložení vytěžené zeminy nebo vybouraných hmot, vodorovné přesuny zeminy nebo vybouraných hmot pak v takových případech zpracovatel soupisu předpokládá určitou přepravní vzdálenost. Pokud z technologického postupu dodavatele vyplývá jiná přepravní vzdálenost, je povinností dodavatele stanovit takovou jednotkovou cenu, aby celková cena položky odpovídala jeho konkrétním technologickým podmínkám a konkrétní přepravní vzdálenosti, při soupisem vymezeném množství měrných jednotek.
| Vnitrostaveništní přesun stavebního materiálu | [9 empty] | Vnitrostaveništní přesun stavebního materiálu
| Pokud soupis obsahuje i položky vztahující se ke vnitrostaveništnímu přesunu materiálů (položky označené jako přesun hmot), pak v takových případech je povinností dodavatele stanovit takovou jednotkovou cenu, aby celková cena položky odpovídala jeho konkrétním technologickým podmínkám a konkrétní přepravní vzdálenosti, při soupisem vymezeném množství měrných jednotek. | [9 empty] | Pokud soupis obsahuje i položky vztahující se ke vnitrostaveništnímu přesunu materiálů (položky označené jako přesun hmot), pak v takových případech je povinností dodavatele stanovit takovou jednotkovou cenu, aby celková cena položky odpovídala jeho konkrétním technologickým podmínkám a konkrétní přepravní vzdálenosti, při soupisem vymezeném množství měrných jednotek.
| Vnitrostaveništní přesun hmot prací PSV (pomocná stavební výroba) může být v soupisu stanoven procenticky z hodnoty ceny za provedení příslušných řemeslných prací, dodávek a služeb. V takovém případě není v soupisu uvedeno množství měrných jednotek. Dodavatel ocení celkovou cenu u takové položky přesunu hmot vždy konkrétní částkou v Kč, bez ohledu na to, jakým způsobem k jejímu výpočtu dospěl. | [9 empty] | Vnitrostaveništní přesun hmot prací PSV (pomocná stavební výroba) může být v soupisu stanoven procenticky z hodnoty ceny za provedení příslušných řemeslných prací, dodávek a služeb. V takovém případě není v soupisu uvedeno množství měrných jednotek. Dodavatel ocení celkovou cenu u takové položky přesunu hmot vždy konkrétní částkou v Kč, bez ohledu na to, jakým způsobem k jejímu výpočtu dospěl.
| Příplatky za ztížené podmínky prací | [9 empty] | Příplatky za ztížené podmínky prací
| Pokud soupis položku příplatku za ztížené podmínky obsahuje, je dodavatel povinen ji ocenit bez ohledu na to, že tento příplatek dodavatel standardně neuplatňuje. | [9 empty] | Pokud soupis položku příplatku za ztížené podmínky obsahuje, je dodavatel povinen ji ocenit bez ohledu na to, že tento příplatek dodavatel standardně neuplatňuje.
| Vedlejší a ostatní náklady | [9 empty] | Vedlejší a ostatní náklady
| Tyto náklady jsou popsány v samostatném soupisu stavebních prací, dodávek a služeb s tím, že dodavatel je povinen v rámci těchto nákladů ocenit všechny definované náklady souhrnně pro celou stavbu. | [9 empty] | Tyto náklady jsou popsány v samostatném soupisu stavebních prací, dodávek a služeb s tím, že dodavatel je povinen v rámci těchto nákladů ocenit všechny definované náklady souhrnně pro celou stavbu.
| 2. SPECIFICKÉ PODMÍNKY PRO ZPRACOVÁNÍ NABÍDKOVÉ CENY | [9 empty] | 2. SPECIFICKÉ PODMÍNKY PRO ZPRACOVÁNÍ NABÍDKOVÉ CENY
| Zde doplní zpracovatel soupisu případná specifika týkající se konkrétní zakázky. | [9 empty] | Zde doplní zpracovatel soupisu případná specifika týkající se konkrétní zakázky.
| 3. ELEKTRONICKÁ PODOBA SOUPISU | [9 empty] | 3. ELEKTRONICKÁ PODOBA SOUPISU
| Elektronická podoba soupisu | [9 empty] | Elektronická podoba soupisu
| V souladu se zákonem jsou předložené soupisy zpracovány i v elektronické podobě. Elektronickou podobou soupisu stavebních prací, dodávek a služeb je formát MS EXCEL. | [9 empty] | V souladu se zákonem jsou předložené soupisy zpracovány i v elektronické podobě. Elektronickou podobou soupisu stavebních prací, dodávek a služeb je formát MS EXCEL.
| Popis formátu soupisu odpovídá svou strukturou vzorovému soupisu volně dostupnému na internetové adrese: | [9 empty] | Popis formátu soupisu odpovídá svou strukturou vzorovému soupisu volně dostupnému na internetové adrese:
| www.stavebnionline.cz/soupis | [9 empty] | www.stavebnionline.cz/soupis
| Zpracování elektronické podoby soupisu | [9 empty] | Zpracování elektronické podoby soupisu
| Předaný formát MS EXCEL je nepřístupným (uzamčeným) souborem, do kterého dodavatel doplňuje pouze jednotkové ceny ke všem položkám. Ostatní cenové údaje, jako celková cena položky, mezisoučty za stavební či funkční díly nebo součty celkové ceny stavebního objektu, jakož i cena stavby jsou výsledkem vložených matematických vzorců v příslušných pozicích souboru. | [9 empty] | Předaný formát MS EXCEL je nepřístupným (uzamčeným) souborem, do kterého dodavatel doplňuje pouze jednotkové ceny ke všem položkám. Ostatní cenové údaje, jako celková cena položky, mezisoučty za stavební či funkční díly nebo součty celkové ceny stavebního objektu, jakož i cena stavby jsou výsledkem vložených matematických vzorců v příslušných pozicích souboru.
| Jiný formát soupisu | [9 empty] | Jiný formát soupisu
| Pokud by kterýkoliv dodavatel měl problémy s předaným formátem, lze na požádání poskytnout soupis stavebních prací také ve formátu *.xml, což je standardní formát používaný pro přenosy dat. Dokumentace tohoto formátu je volně přístupná na webových stránkách MMR. | [9 empty] | Pokud by kterýkoliv dodavatel měl problémy s předaným formátem, lze na požádání poskytnout soupis stavebních prací také ve formátu *.xml, což je standardní formát používaný pro přenosy dat. Dokumentace tohoto formátu je volně přístupná na webových stránkách MMR.
| Závěrečné ustanovení | [9 empty] | Závěrečné ustanovení
| Ostatní podmínky vztahující se ke zpracování nabídkové ceny jsou uvedeny v zadávací dokumentaci. | [9 empty] | Ostatní podmínky vztahující se ke zpracování nabídkové ceny jsou uvedeny v zadávací dokumentaci.
Rekapitulace dílů
| Číslo | Název | [5 empty] | Celkem
| 1 | Zemní práce | [5 empty] | 0
| 11 | Přípravné a přidružené práce | [5 empty] | 0
| 18 | Povrchové úpravy terénu | [5 empty] | 0
| 21 | Úprava podloží a základ.spáry | [5 empty] | 0
| 28 | Zpevňování hornin a konstrukcí | [5 empty] | 0
| 3 | Svislé a kompletní konstrukce | [5 empty] | 0
| 61 | Upravy povrchů vnitřní | [5 empty] | 0
| 62 | Úpravy povrchů vnější | [5 empty] | 0
| 63 | Podlahy a podlahové konstrukce | [5 empty] | 0
| 64 | Výplně otvorů | [5 empty] | 0
| 87 | Potrubí z trub z plastických hmot | [5 empty] | 0
| 94 | Lešení a stavební výtahy | [5 empty] | 0
| 95 | Dokončovací konstrukce na pozemních stavbách | [5 empty] | 0
| 96 | Bourání konstrukcí | [5 empty] | 0
| 99 | Staveništní přesun hmot | [5 empty] | 0
| 711 | Izolace proti vodě | [5 empty] | 0
| 713 | Izolace tepelné | [5 empty] | 0
| 720 | Zdravotechnická instalace | [5 empty] | 0
| 721 | Vnitřní kanalizace | [5 empty] | 0
| 730 | Vytápění a plynoinstalace | [5 empty] | 0
| 762 | Konstrukce tesařské | [5 empty] | 0
| 764 | Konstrukce klempířské | [5 empty] | 0
| 766 | Konstrukce truhlářské | [5 empty] | 0
| 783 | Nátěry | [5 empty] | 0
| 784 | Malby | [5 empty] | 0
| 799 | Ostatní práce | [5 empty] | 0
| M21 | Elektromontáže | [5 empty] | 0
| D96 | Přesuny suti a vybouraných hmot | [5 empty] | 0
| VN | Vedlejší náklady | [5 empty] | 0
| ON | Ostatní náklady | [5 empty] | 0
| Cena celkem | [6 empty] | 0

## VzorObjekt (hidden)
Stavba : | 591636 | Energetické úspory bytových domů ul. Rokycanova a Kobrova
Objekt : |  |  | JKSO :
Rekapitulace stavebního objektu
Zákl. údaje | 0
0
Třídník stavebních objektů:

## VzorPolozky (hidden)
Položkový rozpočet
S:
O:
R:
P.č. | Číslo položky | Název položky | MJ | množství | cena / MJ | celkem

## Rekapitulace Objekt 01
Stavba : | 591636 | Energetické úspory bytových domů ul. Rokycanova a Kobrova
Objekt : | 01 | Bytový dům na ul. Kobrova č.p. 644/6 |  |  | JKSO : | 803.59.1.0 | STA
Rekapitulace stavebního objektu
Zákl. údaje | 01
Bytový dům na ul. Kobrova č.p. 644/6
Třídník stavebních objektů: | 803 | Budovy pro bydlení
| 803.5 | Domy bytové netypové
| 803.59 | domy bytové netypové ostatní
| 803.59.1 | svislá nosná konstrukce zděná z cihel,tvárnic, bloků
803.59.1.0
Rozsah:
Rekapitulace soupisů náležejících k objektu
Soupis | [5 empty] | Cena (Kč)
59163601A01 | Zateplení obvodových konstrukcí na obálce budovy |  |  |  |  | 0 | 0 | 0
59163601A02 | Výměna oken a dveří na obálce budovy |  |  |  |  | 0 | 0 | 0
59163601A03 | Střešní krytina |  |  |  |  | 0 | 0 | 0
59163601A07 | Sanace zdiva |  |  |  |  | 0 | 0 | 0
59163601A08 | Oprava hydroizolace při zateplování obvodových zdí |  |  |  |  | 0 | 0 | 0
59163601A09 | Zemní práce související se zateplením |  |  |  |  | 0 | 0 | 0
59163601A10 | Přesun sutě a vybouraných hmot |  |  |  |  | 0 | 0 | 0
59163601A11 | Odstranění nevyhovující tepelné izolace |  |  |  |  | 0 | 0 | 0
59163601A20 | Výdaje spojené s realizací na ochranu hnízdišť |  |  |  |  | 0 | 0 | 0
59163601B30 | Modernizace soustavy vytápění |  |  |  |  | 0 | 0 | 0
59163601B35 | Publicita projektu |  |  |  |  | 0 | 0 | 0
59163601C | Nezpůsobilé výdaje |  |  |  |  | 0 | 0 | 0
| Celkem objekt |  | 01 |  |  | 0
[6 empty] | Rekapitulace DPH | 0 | 0
Základ pro DPH |  |  | 15 | % |  | 0
DPH |  |  | 15 | % |  | 0
Základ pro DPH |  |  | 21 | % |  | 0
DPH |  |  | 21 | % |  | 0
Celkem za objekt s DPH | [5 empty] | 0
Rekapitulace soupisu |  |  | 59163601A01 | Zateplení obvodových konstrukcí na obálce budovy |  |  |  |  | Zateplení obvodových konstrukcí na obálce budovy
Stavební díl | [5 empty] | Cena (Kč)
3 | Svislé a kompletní konstrukce |  |  |  |  | 0
61 | Upravy povrchů vnitřní |  |  |  |  | 0
62 | Úpravy povrchů vnější |  |  |  |  | 0
63 | Podlahy a podlahové konstrukce |  |  |  |  | 0
94 | Lešení a stavební výtahy |  |  |  |  | 0
95 | Dokončovací konstrukce na pozemních stavbách |  |  |  |  | 0
96 | Bourání konstrukcí |  |  |  |  | 0
99 | Staveništní přesun hmot |  |  |  |  | 0
713 | Izolace tepelné |  |  |  |  | 0
762 | Konstrukce tesařské |  |  |  |  | 0
784 | Malby |  |  |  |  | 0
| Celkem soupis |  | 59163601A01 |  |  | 0
Rekapitulace soupisu |  |  | 59163601A02 | Výměna oken a dveří na obálce budovy |  |  |  |  | Výměna oken a dveří na obálce budovy
Stavební díl | [5 empty] | Cena (Kč)
3 | Svislé a kompletní konstrukce |  |  |  |  | 0
61 | Upravy povrchů vnitřní |  |  |  |  | 0
96 | Bourání konstrukcí |  |  |  |  | 0
99 | Staveništní přesun hmot |  |  |  |  | 0
764 | Konstrukce klempířské |  |  |  |  | 0
766 | Konstrukce truhlářské |  |  |  |  | 0
| Celkem soupis |  | 59163601A02 |  |  | 0
Rekapitulace soupisu |  |  | 59163601A03 | Střešní krytina |  |  |  |  | Střešní krytina
Stavební díl | [5 empty] | Cena (Kč)
762 | Konstrukce tesařské |  |  |  |  | 0
764 | Konstrukce klempířské |  |  |  |  | 0
| Celkem soupis |  | 59163601A03 |  |  | 0
Rekapitulace soupisu |  |  | 59163601A07 | Sanace zdiva |  |  |  |  | Sanace zdiva
Stavební díl | [5 empty] | Cena (Kč)
28 | Zpevňování hornin a konstrukcí |  |  |  |  | 0
99 | Staveništní přesun hmot |  |  |  |  | 0
| Celkem soupis |  | 59163601A07 |  |  | 0
Rekapitulace soupisu |  |  | 59163601A08 | Oprava hydroizolace při zateplování obvodových zdí |  |  |  |  | Oprava hydroizolace při zateplování obvodových zdí
Stavební díl | [5 empty] | Cena (Kč)
21 | Úprava podloží a základ.spáry |  |  |  |  | 0
96 | Bourání konstrukcí |  |  |  |  | 0
99 | Staveništní přesun hmot |  |  |  |  | 0
711 | Izolace proti vodě |  |  |  |  | 0
| Celkem soupis |  | 59163601A08 |  |  | 0
Rekapitulace soupisu |  |  | 59163601A09 | Zemní práce související se zateplením |  |  |  |  | Zemní práce související se zateplením
Stavební díl | [5 empty] | Cena (Kč)
1 | Zemní práce |  |  |  |  | 0
99 | Staveništní přesun hmot |  |  |  |  | 0
| Celkem soupis |  | 59163601A09 |  |  | 0
Rekapitulace soupisu |  |  | 59163601A10 | Přesun sutě a vybouraných hmot |  |  |  |  | Přesun sutě a vybouraných hmot
Stavební díl | [5 empty] | Cena (Kč)
D96 | Přesuny suti a vybouraných hmot |  |  |  |  | 0
| Celkem soupis |  | 59163601A10 |  |  | 0
Rekapitulace soupisu |  |  | 59163601A11 | Odstranění nevyhovující tepelné izolace |  |  |  |  | Odstranění nevyhovující tepelné izolace
Stavební díl | [5 empty] | Cena (Kč)
96 | Bourání konstrukcí |  |  |  |  | 0
| Celkem soupis |  | 59163601A11 |  |  | 0
Rekapitulace soupisu |  |  | 59163601A20 | Výdaje spojené s realizací na ochranu hnízdišť |  |  |  |  | Výdaje spojené s realizací na ochranu hnízdišť
Stavební díl | [5 empty] | Cena (Kč)
95 | Dokončovací konstrukce na pozemních stavbách |  |  |  |  | 0
| Celkem soupis |  | 59163601A20 |  |  | 0
Rekapitulace soupisu |  |  | 59163601B30 | Modernizace soustavy vytápění |  |  |  |  | Modernizace soustavy vytápění
Stavební díl | [5 empty] | Cena (Kč)
730 | Vytápění a plynoinstalace |  |  |  |  | 0
| Celkem soupis |  | 59163601B30 |  |  | 0
Rekapitulace soupisu |  |  | 59163601B35 | Publicita projektu |  |  |  |  | Publicita projektu
Stavební díl | [5 empty] | Cena (Kč)
ON | Ostatní náklady |  |  |  |  | 0
| Celkem soupis |  | 59163601B35 |  |  | 0
Rekapitulace soupisu |  |  | 59163601C | Nezpůsobilé výdaje |  |  |  |  | Nezpůsobilé výdaje
Stavební díl | [5 empty] | Cena (Kč)
11 | Přípravné a přidružené práce |  |  |  |  | 0
18 | Povrchové úpravy terénu |  |  |  |  | 0
3 | Svislé a kompletní konstrukce |  |  |  |  | 0
61 | Upravy povrchů vnitřní |  |  |  |  | 0
62 | Úpravy povrchů vnější |  |  |  |  | 0
63 | Podlahy a podlahové konstrukce |  |  |  |  | 0
64 | Výplně otvorů |  |  |  |  | 0
87 | Potrubí z trub z plastických hmot |  |  |  |  | 0
94 | Lešení a stavební výtahy |  |  |  |  | 0
95 | Dokončovací konstrukce na pozemních stavbách |  |  |  |  | 0
96 | Bourání konstrukcí |  |  |  |  | 0
99 | Staveništní přesun hmot |  |  |  |  | 0
720 | Zdravotechnická instalace |  |  |  |  | 0
721 | Vnitřní kanalizace |  |  |  |  | 0
730 | Vytápění a plynoinstalace |  |  |  |  | 0
762 | Konstrukce tesařské |  |  |  |  | 0
766 | Konstrukce truhlářské |  |  |  |  | 0
783 | Nátěry |  |  |  |  | 0
784 | Malby |  |  |  |  | 0
799 | Ostatní práce |  |  |  |  | 0
M21 | Elektromontáže |  |  |  |  | 0
VN | Vedlejší náklady |  |  |  |  | 0
| Celkem soupis |  | 59163601C |  |  | 0

## 01 59163601A01 Pol
Položkový soupis prací a dodávek | [8 empty] | #LevelZatrideniCeniku#
S: | 591636 | Energetické úspory bytových domů ul. Rokycanova a Kobrova
O: | 01 | Bytový dům na ul. Kobrova č.p. 644/6 | [6 empty] | STA
R: | 59163601A01 | Zateplení obvodových konstrukcí na obálce budovy
[13 empty] | 15 | 21
P.č. | Číslo položky | Název položky | MJ | množství | cena / MJ | celkem | Ceník | Cen. soustava |  |  |  |  | 0 | 0
| Ceník, kapitola | Poznámka uchazeče
Díl: | 3 | Svislé a kompletní konstrukce |  |  | 0 |  |  |  |  | DIL
| 310 23-6 Zazdívka otvorů o ploše přes 0,0225 m2 do 0,09 m2 ve zdivu nadzákladovém cihlami pálenými | [7 empty] | 0
| z pomocného pracovního lešení o výšce podlahy do 1900 mm a pro zatížení do 1,5 kPa, | [8 empty] | SPX
1 | 310236241RT1 | ...o tloušťce zdi do 300 mm | kus | 16 |  | 0 | 801-4 | RTS 16/ II |  | POL |  | 15
|  | vč 107 odkaz 20 : 16 |  | 16
Díl: | 61 | Upravy povrchů vnitřní |  |  | 0 |  |  |  |  | DIL
| 622 31-3 Zateplení fasády | [7 empty] | 0
| nanesení lepicího tmelu na izolační desky, nalepení desek, zajištění talířovými hmoždinkami (6 ks/m2), přebroušení desek, natažení stěrky, vtlačení výztužné tkaniny (1,15 m2/m2), přehlazení stěrky. Další vrstvy podle popisu položky. | [13 empty] | nanesení lepicího tmelu na izolační desky, nalepení desek, zajištění talířovými hmoždinkami (6 ks/m2), přebroušení desek, natažení stěrky, vtlačení výztužné tkaniny (1,15 m2/m2), přehlazení stěrky. Další vrstvy podle popisu položky.
| K ochraně hran na rozích budovy je zahrnuto 0,14 m rohových lišt na m2. | [8 empty] | SPX
2 | 622319732RV1 | ... , minerálními deskami s kolmým vláknem, tloušťky 100 mm, zakončené stěrkou s výztužnou tkaninou, | m2 | 195.265 |  | 0 | 801-1 | RTS 16/ II |  | POL |  | 15
|  | Položka neobsahuje kontaktní nátěr a povrchovou úpravu omítkou. | [13 empty] | Položka neobsahuje kontaktní nátěr a povrchovou úpravu omítkou.
porovnatelná položka - vnitřní zateplení :
skladba C01 :
stropy 1PP :
|  | 73,51+16,37+16,42+16,6+16,16 |  | 139.06
průvlaky :
|  | 3,93*0,25*2*17 |  | 33.405
|  | 3,8*0,25*2*12 |  | 22.8
| 622 31-9 Příplatky, slevy | [7 empty] | 0
3 | 622391002R00 | ...příplatek za montáž KZS na podhledu, bez dodávky materiálu | m2 | 195.265 |  | 0 | 801-1 | RTS 16/ II |  | POL |  | 15
|  | Nanesení lepicího tmelu na izolační desky, nalepení desek, zajištění talířovými hmoždinkami (6 ks/m2), natažení stěrky, vtlačení výztužné tkaniny (1,15 m2/m2), rohových lišt (0,14 m/m2), přehlazení stěrky, nanesení druhé vyrovnávací stěrky. | [13 empty] | Nanesení lepicího tmelu na izolační desky, nalepení desek, zajištění talířovými hmoždinkami (6 ks/m2), natažení stěrky, vtlačení výztužné tkaniny (1,15 m2/m2), rohových lišt (0,14 m/m2), přehlazení stěrky, nanesení druhé vyrovnávací stěrky.
|  | Bez dodávky materiálu. | [13 empty] | Bez dodávky materiálu.
|  | Položka pořadí 2 : 195.26500 |  | 195.265
| 622 31-3 Zateplení fasády | [7 empty] | 0
| nanesení lepicího tmelu na izolační desky, nalepení desek, zajištění talířovými hmoždinkami (6 ks/m2), přebroušení desek, natažení stěrky, vtlačení výztužné tkaniny (1,15 m2/m2), přehlazení stěrky. Další vrstvy podle popisu položky. | [13 empty] | nanesení lepicího tmelu na izolační desky, nalepení desek, zajištění talířovými hmoždinkami (6 ks/m2), přebroušení desek, natažení stěrky, vtlačení výztužné tkaniny (1,15 m2/m2), přehlazení stěrky. Další vrstvy podle popisu položky.
| K ochraně hran na rozích budovy je zahrnuto 0,14 m rohových lišt na m2. | [8 empty] | SPX
4 | 622319737RV1 | ... , minerálními deskami s kolmým vláknem, tloušťky 200 mm, zakončené stěrkou s výztužnou tkaninou, | m2 | 25.8035 |  | 0 | 801-1 | RTS 16/ II |  | POL |  | 15
|  | Položka neobsahuje kontaktní nátěr a povrchovou úpravu omítkou. | [13 empty] | Položka neobsahuje kontaktní nátěr a povrchovou úpravu omítkou.
porovnatelná položka - vnitřní zateplení :
zateplení stěny v půdním prostoru :
|  | skladba O01 : (2,98+0,2*2)*2,2+9,97*2-0,85*1,85 |  | 25.8035
5 | 601019193R01 | Podkladní nátěr (penetrace) pod ETICS | m2 | 221.0685 |  | 0 |  | Vlastní |  | POL_NEZ | 1_ | 15
|  | Položka pořadí 2 : 195.26500 |  | 195.265
|  | Položka pořadí 4 : 25.80350 |  | 25.8035
Díl: | 62 | Úpravy povrchů vnější |  |  | 0 |  |  |  |  | DIL
| 620 99-2 Zakrývání výplní vnějších otvorů | [7 empty] | 0
| s rámy a zárubněmi, zábradlí, předmětů oplechování apod., které se zřizují ještě před úpravami povrchu, před jejich znečištěním při úpravách povrchu nástřikem plastických (lepivých) maltovin | [8 empty] | SPX |  |  |  |  | s rámy a zárubněmi, zábradlí, předmětů oplechování apod., které se zřizují ještě před úpravami povrchu, před jejich znečištěním při úpravách povrchu nástřikem plastických (lepivých) maltovin
6 | 620991121R00 | ...z postaveného lešení | m2 | 65.6805 |  | 0 | 801-1 | RTS 16/ II |  | POL |  | 15
okna a dveře :
|  | 0,6*0,4*10+0,8*0,4*3+0,8*0,6 |  | 3.84
|  | 1,1*1,3*2+1,445*2,1 |  | 5.8945
|  | 1,36*1,45*16+0,57*0,775*8 |  | 35.086
parapet a římsa :
|  | 37,72*0,5+2,0 |  | 20.86
| 622 90 Očištění zdiva nebo betonu zdí a valů | [7 empty] | 0
| před započetím oprav | [8 empty] | SPX
7 | 622903111R00 | ...před započetím oprav ručně | m2 | 148.32 |  | 0 | 801-5 | RTS 16/ II |  | POL |  | 15
vč 124 konstrukce pod úr. terénu :
|  | (22,6+10,36)*2*2,25 |  | 148.32
| 602 01 Omítky stěn z hotových směsí | [7 empty] | 0
| po jednotlivých vrstvách | [8 empty] | SPX
8 | 602013121R00 | ...vrstva podkladní, sanační, , tloušťka vrstvy 10 mm, | m2 | 148.32 |  | 0 | 801-1 | RTS 16/ II |  | POL |  | 15
Vápenocementová malta s přísadou pro výrobu sanačních omítek :
specifikace viz technická zpráva :
|  | Položka pořadí 7 : 148.32000 |  | 148.32
9 | 601019193R01 | Podkladní nátěr (penetrace) pod ETICS | m2 | 484.8966 |  | 0 |  | Vlastní |  | POL_NEZ | 1_ | 15
pohled jižní :
|  | 10,36*6,3+1,45 |  | 66.718
|  | 10,36*(1,5*1,8)*0,5 |  | 13.986
pohled severní :
|  | 10,36*6,3+1,45 |  | 66.718
|  | 10,36*(0,6+0,85)*0,5 |  | 7.511
pohled západní :
|  | 22,62*6,3 |  | 142.506
|  | 22,62*(1,06+1,5)*0,5 |  | 28.9536
pohled východní :
|  | 22,62*6,3+3,28*1,2 |  | 146.442
|  | 9,73*(1,8+1,22)*0,5 |  | 14.6923
|  | 3,28*1,22 |  | 4.0016
|  | 9,61*(1,22+0,6)*0,5 |  | 8.7451
odpočet otvorů :
|  | -1,36*1,45*16-0,57*0,775*8 |  | -35.086
|  | -1,1*1,3*2-1,445*2,1 |  | -5.8945
přípočet ostění :
|  | (1,36+1,45*2)*0,25*16 |  | 17.04
|  | (0,57+0,775*2)*0,25*8 |  | 4.24
|  | (1,1+1,3*2)*0,25*2 |  | 1.85
|  | (1,445+2,1*2)*0,3 |  | 1.6935
římsa :
|  | 1,75*0,4+0,4*0,1*2 |  | 0.78
| 622 30 Příprava podkladu | [7 empty] | 0
10 | 622300131R00 | ...vyrovnání podkladu tmelem tl. do 5 mm, včetně dodávky materiálu | m2 | 388 |  | 0 | 801-1 | RTS 16/ II |  | POL |  | 15
|  | odhad - fakturovat dle skutečnosti : 485,0*0,8 |  | 388
11 | 622300141R00 | ...montáž vyrovnávací vrstvy izolantem | m2 | 242.5 |  | 0 | 801-1 | RTS 16/ II |  | POL |  | 15
|  | odhad - fakturovat dle skutečnosti : 485,0*0,5 |  | 242.5
12 | 283762401R | deska izolační fasádní; pěnový polystyren s grafitem; povrch hladký; rovná hrana; tl. 20,0 mm; součinitel tepelné vodivosti 0,032 W/mK; R = 0,600 m2K/W; obj. hmotnost 15,00 kg/m3 | m2 | 266.75 |  | 0 | SPCM | RTS 16/ II |  | POL |  | 15
|  | Položka pořadí 11 : 242.50000*1,1 |  | 266.75
| 622 31-1 Zateplení suterénu | [7 empty] | 0
| nanesení lepicího tmelu na izolační desky, nalepení desek a zajištění talířovými hmoždinkami (6 ks/m2). Bez povrchové úpravy desek. | [8 empty] | SPX
13 | 622319514.V20 | ...extrudovaným polysterenem, tloušťky 200 mm | m2 | 20.256 |  | 0 | 801-1 | Vlastní |  | POL_NEZ | 1_ | 15
sokl fasáda 300mm pod terén :
|  | ((22,6+0,2*2)+(10,36+0,2*2))*2*0,3 |  | 20.256
| 622 31-2 Zateplení soklu | [7 empty] | 0
| nanesení lepicího tmelu na izolační desky, nalepení desek, zajištění talířovými hmoždinkami (6 ks/m2), přebroušení desek, natažení stěrky, vtlačení výztužné tkaniny (1,15 m2/m2), přehlazení stěrky. Další vrstvy podle popisu položky. | [13 empty] | nanesení lepicího tmelu na izolační desky, nalepení desek, zajištění talířovými hmoždinkami (6 ks/m2), přebroušení desek, natažení stěrky, vtlačení výztužné tkaniny (1,15 m2/m2), přehlazení stěrky. Další vrstvy podle popisu položky.
| K ochraně hran na rozích budovy je do plochy zahrnuto 0,14 m rohových lišt na m2. | [8 empty] | SPX
14 | 622319525RV1 | ...extrudovaným polystyrénem, tloušťky 160 mm, zakončené stěrkou s výztužnou tkaninou | m2 | 0.5 |  | 0 | 801-1 | RTS 16/ II |  | POL |  | 15
|  | nad římsou : 2,0*0,25 |  | 0.5
15 | 622319527RV1 | ...extrudovaným polystyrénem, tloušťky 200 mm, zakončené stěrkou s výztužnou tkaninou | m2 | 73.4891 |  | 0 | 801-1 | RTS 16/ II |  | POL |  | 15
pohled jižní :
|  | (10,36+0,2*2)*((1,5*1,8)*0,5) |  | 14.526
pohled severní :
|  | (10,36+0,2*2)*((0,6+0,85)*0,5) |  | 7.801
pohled západní :
|  | (22,62+0,2*2)*((1,06+1,5)*0,5) |  | 29.4656
pohled východní :
|  | (9,73+0,2)*((1,8+1,22)*0,5) |  | 14.9943
|  | 3,28*1,22 |  | 4.0016
|  | (9,61+0,2)*((1,22+0,6)*0,5)*0,5 |  | 4.4635
odpočet otvorů :
|  | -1,445*1,22 |  | -1.7629
| 622 31-5 Zateplení ostění | [7 empty] | 0
| nanesení lepicího tmelu na izolační desky, nalepení desek, přebroušení desek z polystyrénu, natažení stěrky, vtlačení výztužné tkaniny, přehlazení stěrky. Další vrstvy podle popisu položky. | [13 empty] | nanesení lepicího tmelu na izolační desky, nalepení desek, přebroušení desek z polystyrénu, natažení stěrky, vtlačení výztužné tkaniny, přehlazení stěrky. Další vrstvy podle popisu položky.
| V položkách je obsaženo 3,33 m rohových lišt, 1,67 m lišt s okapničkou, 5 m napojovacích lišt na m2 a 1,68 m2 výztužné tkaniny. | [8 empty] | SPX
16 | 622319553RV1 | ...extrudovaným polystyrénem, tloušťky 30 mm, zakončené stěrkou s výztužnou tkaninou | m2 | 16.024 |  | 0 | 801-1 | RTS 16/ II |  | POL |  | 15
sokl ostění :
|  | 0,6*1,22*2 |  | 1.464
|  | (0,6+0,4*2)*0,7*10 |  | 9.8
|  | (0,8+0,4*2)*0,7*3 |  | 3.36
|  | (0,8+0,6*2)*0,7*1 |  | 1.4
| 622 31-6 Zateplení parapetu | [7 empty] | 0
| nanesení lepicího tmelu na izolační desky, nalepení desek, natažení stěrky, vtlačení výztužné tkaniny (1,15 m2/m2) a přehlazení stěrky. Položka obsahuje 5,0 m parapetních lišt na m2. | [8 empty] | SPX |  |  |  |  | nanesení lepicího tmelu na izolační desky, nalepení desek, natažení stěrky, vtlačení výztužné tkaniny (1,15 m2/m2) a přehlazení stěrky. Položka obsahuje 5,0 m parapetních lišt na m2.
17 | 622319563R00 | ...extrudovaným polystyrénem, tloušťky 30 mm | m2 | 19.274 |  | 0 | 801-1 | RTS 16/ II |  | POL |  | 15
sokl parapet :
|  | (0,6*10+0,8*3+0,8)*0,7 |  | 6.44
fasáda parapet :
|  | (1,36*16+0,57*8+1,1*2)*0,45 |  | 12.834
| 622 31-3 Zateplení fasády | [7 empty] | 0
| nanesení lepicího tmelu na izolační desky, nalepení desek, zajištění talířovými hmoždinkami (6 ks/m2), přebroušení desek, natažení stěrky, vtlačení výztužné tkaniny (1,15 m2/m2), přehlazení stěrky. Další vrstvy podle popisu položky. | [13 empty] | nanesení lepicího tmelu na izolační desky, nalepení desek, zajištění talířovými hmoždinkami (6 ks/m2), přebroušení desek, natažení stěrky, vtlačení výztužné tkaniny (1,15 m2/m2), přehlazení stěrky. Další vrstvy podle popisu položky.
| K ochraně hran na rozích budovy je zahrnuto 0,14 m rohových lišt na m2. | [8 empty] | SPX
18 | 622319430.04 | ..., prodyšným polystyrénem s reflexní úpravou, tloušťky 40 mm, zakončené stěrkou s výztužnou tkaninou | m2 | 0.76 |  | 0 | 801-1 | Vlastní |  | POL_NEZ | 1_ | 15
|  | římsa : 1,88*(0,23+0,14)+0,23*0,14*2 |  | 0.76
| 622 31-9 Příplatky, slevy | [7 empty] | 0
19 | 622391002R00 | ...příplatek za montáž KZS na podhledu, bez dodávky materiálu | m2 | 0.76 |  | 0 | 801-1 | RTS 16/ II |  | POL |  | 15
|  | Nanesení lepicího tmelu na izolační desky, nalepení desek, zajištění talířovými hmoždinkami (6 ks/m2), natažení stěrky, vtlačení výztužné tkaniny (1,15 m2/m2), rohových lišt (0,14 m/m2), přehlazení stěrky, nanesení druhé vyrovnávací stěrky. | [13 empty] | Nanesení lepicího tmelu na izolační desky, nalepení desek, zajištění talířovými hmoždinkami (6 ks/m2), natažení stěrky, vtlačení výztužné tkaniny (1,15 m2/m2), rohových lišt (0,14 m/m2), přehlazení stěrky, nanesení druhé vyrovnávací stěrky.
|  | Bez dodávky materiálu. | [13 empty] | Bez dodávky materiálu.
|  | Položka pořadí 18 : 0.76000 |  | 0.76
| 622 31-3 Zateplení fasády | [7 empty] | 0
| nanesení lepicího tmelu na izolační desky, nalepení desek, zajištění talířovými hmoždinkami (6 ks/m2), přebroušení desek, natažení stěrky, vtlačení výztužné tkaniny (1,15 m2/m2), přehlazení stěrky. Další vrstvy podle popisu položky. | [13 empty] | nanesení lepicího tmelu na izolační desky, nalepení desek, zajištění talířovými hmoždinkami (6 ks/m2), přebroušení desek, natažení stěrky, vtlačení výztužné tkaniny (1,15 m2/m2), přehlazení stěrky. Další vrstvy podle popisu položky.
| K ochraně hran na rozích budovy je zahrnuto 0,14 m rohových lišt na m2. | [8 empty] | SPX
20 | 622319437RV1 | ... , prodyšným polystyrénem s reflexní úpravou, tloušťky 200 mm, zakončené stěrkou s výztužnou tkaninou, | m2 | 374.5464 |  | 0 | 801-1 | RTS 16/ II |  | POL |  | 15
|  | Položka neobsahuje kontaktní nátěr a povrchovou úpravu omítkou. | [13 empty] | Položka neobsahuje kontaktní nátěr a povrchovou úpravu omítkou.
pohled jižní :
|  | (10,36+0,2*2)*6,0+1,67 |  | 66.23
pohled severní :
|  | (10,36+0,2*2)*6,0+1,67 |  | 66.23
pohled západní :
|  | (22,62+0,2*2)*6,0 |  | 138.12
pohled východní :
|  | (22,62+0,2*2)*6,0 |  | 138.12
|  | (3,82+0,2*2)*1,2 |  | 5.064
odpočet otvorů :
|  | -1,36*1,45*16-0,57*0,775*8 |  | -35.086
|  | -1,1*1,3*2-1,445*0,88 |  | -4.1316
| 622 31-5 Zateplení ostění | [7 empty] | 0
| nanesení lepicího tmelu na izolační desky, nalepení desek, přebroušení desek z polystyrénu, natažení stěrky, vtlačení výztužné tkaniny, přehlazení stěrky. Další vrstvy podle popisu položky. | [13 empty] | nanesení lepicího tmelu na izolační desky, nalepení desek, přebroušení desek z polystyrénu, natažení stěrky, vtlačení výztužné tkaniny, přehlazení stěrky. Další vrstvy podle popisu položky.
| V položkách je obsaženo 3,33 m rohových lišt, 1,67 m lišt s okapničkou, 5 m napojovacích lišt na m2 a 1,68 m2 výztužné tkaniny. | [8 empty] | SPX
21 | 622319453RV1 | ...prodyšným polystyrénem s reflexní úpravou, tloušťky 30 mm, zakončené stěrkou s výztužnou tkaninou | m2 | 43.557 |  | 0 | 801-1 | RTS 16/ II |  | POL |  | 15
|  | Položka neobsahuje kontaktní nátěr a povrchovou úpravu omítkou. | [13 empty] | Položka neobsahuje kontaktní nátěr a povrchovou úpravu omítkou.
fasáda ostění :
|  | (1,36+1,45*2)*0,45*16 |  | 30.672
|  | (0,57+0,775*2)*0,45*8 |  | 7.632
|  | (1,1+1,3*2)*0,45*2 |  | 3.33
|  | (1,445+0,88*2)*0,6 |  | 1.923
| 622 47-3 Příplatek za rohovník | [7 empty] | 0
22 | 622473188T00 | Kombilišta LT-plast ( odkapávací s perlinkou ) | m | 4.6 |  | 0 | 801-1 | Vlastní |  | POL |  | 15
|  | vč 126 římsa : 2,6+2,0 |  | 4.6
| 601 01 Omítky stropů a podhledů z hotových směsí | [7 empty] | 0
| po jednotlivých vrstvách | [8 empty] | SPX
| 601 01-1 Doplňkové práce pro omítky stropů z hotových směsí | [7 empty] | 1
23 | 601015191R00 | ...podkladní nátěr stropů pod tenkovrstvé omítky | m2 | 0.76 |  | 0 | 801-1 | RTS 16/ II |  | POL |  | 15
|  | Položka pořadí 18 : 0.76000 |  | 0.76
| 601 01 Omítky stropů a podhledů z hotových směsí | [7 empty] | 0
| po jednotlivých vrstvách | [8 empty] | SPX
24 | 601015183RT7 | ...vrchní tenkovrstvá, silikátová, zatíraná, tloušťka vrstvy 2 mm, , omítka tenkovrstvá pro interier i exterier; zrnitost do 1,00 mm; pojivo silikátové; ruční; odolná proti atm. vlivům; paropropustná; omyvatelný povrch | m2 | 0.76 |  | 0 | 801-1 | RTS 16/ II |  | POL |  | 15
|  | Položka pořadí 18 : 0.76000 |  | 0.76
| 602 01 Omítky stěn z hotových směsí | [7 empty] | 0
| po jednotlivých vrstvách | [8 empty] | SPX
| 602 01-1 Doplňkové práce pro omítky stěn z hotových směsí | [7 empty] | 1
25 | 602015191R00 | ...podkladní nátěr pod tenkovrstvé omítky | m2 | 418.1034 |  | 0 | 801-1 | RTS 16/ II |  | POL |  | 15
|  | Položka pořadí 20 : 374.54640 |  | 374.5464
|  | Položka pořadí 21 : 43.55700 |  | 43.557
| 602 01 Omítky stěn z hotových směsí | [7 empty] | 0
| po jednotlivých vrstvách | [8 empty] | SPX
26 | 602015183RT7 | ...omítka vrchní tenkovrstvá, silikátová, zatřená, tloušťka vrstvy 2 mm, | m2 | 418.1034 |  | 0 | 801-1 | RTS 16/ II |  | POL |  | 15
|  | Položka pořadí 20 : 374.54640 |  | 374.5464
|  | Položka pořadí 21 : 43.55700 |  | 43.557
| 622 43 Omítky vnější stěn z umělého kamene v přírodní barvě drtí | [7 empty] | 0
27 | 622432112R00 | ...dekorativní střednězrnné, akrylátové, omítka tenkovrstvá pro interier i exterier; plnivo mramor; zrnitost do 3,00 mm; pojivo akrylátové; probarvená; ruční; odolná proti atm. vlivům, poš... | m2 | 89.5131 |  | 0 | 801-1 | RTS 16/ II |  | POL |  | 15
|  | Položka pořadí 15 : 73.48915 |  | 73.4891
|  | Položka pořadí 16 : 16.02400 |  | 16.024
| 622 47-1 Nátěry a nástřiky vnějších stěn a pilířů | [7 empty] | 0
| maltovinová úprava na rovném povrchu vnějších stěn, plastická, tenkovrstvá, jednobarevná, s nejnutnějším obroušením podkladu (pemzou) a oprášením, s penetrací, z lešení, bez zakrývání | [8 empty] | SPX |  |  |  |  | maltovinová úprava na rovném povrchu vnějších stěn, plastická, tenkovrstvá, jednobarevná, s nejnutnějším obroušením podkladu (pemzou) a oprášením, s penetrací, z lešení, bez zakrývání
| 622 47-19 příplatek | [7 empty] | 1
28 | 622471931R00 | ...za vícebarevné provádění | m2 | 508.3766 |  | 0 | 801-1 | RTS 16/ II |  | POL |  | 15
|  | Položka pořadí 24 : 0.76000 |  | 0.76
|  | Položka pořadí 26 : 418.10340 |  | 418.1034
|  | Položka pořadí 27 : 89.51315 |  | 89.5131
29 | 5859189T1 | Příplatek za odstín omítky (barvy dle výběru investora) | m2 | 508.3766 |  | 0 |  | Vlastní |  | POL_NEZ | 3_ | 15
|  | Položka pořadí 24 : 0.76000 |  | 0.76
|  | Položka pořadí 26 : 418.10340 |  | 418.1034
|  | Položka pořadí 27 : 89.51315 |  | 89.5131
Díl: | 63 | Podlahy a podlahové konstrukce |  |  | 0 |  |  |  |  | DIL
| 632 45 Doplnění cementového potěru | [7 empty] | 0
| na mazaninách a betonových podkladech hlazeného dřevěným nebo ocelovým hladítkem (s dodáním hmot), | [8 empty] | SPX
30 | 632451421R00 | ...o ploše jednotlivě do 1 m2, tloušťky přes 10 do 20 mm | m2 | 0.63 |  | 0 | 801-4 | RTS 16/ II |  | POL |  | 15
|  | vč 126 římsa : 1,8*0,35 |  | 0.63
| 632 90 Příprava zatvrdlého povrchu mazanin | [7 empty] | 0
| pro cementový potěr, | [8 empty] | SPX
31 | 632902211R00 | ...cementovým mlékem s plastifikační přísadou | m2 | 0.63 |  | 0 | 801-4 | RTS 16/ II |  | POL |  | 15
|  | Položka pořadí 30 : 0.63000 |  | 0.63
Díl: | 94 | Lešení a stavební výtahy |  |  | 0 |  |  |  |  | DIL
| 941 94-1 Montáž lešení lehkého pracovního řadového s podlahami | [7 empty] | 0
32 | 941941031R00 | ...šířky od 0,80 do 1,00 m, výšky do 10 m | m2 | 276.8 |  | 0 | 800-3 | RTS 16/ II |  | POL |  | 15
|  | ((22,62+0,2*2+1,0*2)+(10,36+0,2*2+1,0*2))*7,2 |  | 272.016
|  | (3,28+0,2*2)*1,3 |  | 4.784
| 941 94-19 příplatek za každý další i započatý měsíc použití lešení | [7 empty] | 1
33 | 941941191R00 | ...šířky šířky od 0,80 do 1,00 m a výšky do 10 m | m2 | 553.6 |  | 0 | 800-3 | RTS 16/ II |  | POL |  | 15
|  | Položka pořadí 32 : 276.80000*2 |  | 553.6
| 941 94-18 Demontáž lešení lehkého řadového s podlahami | [7 empty] | 0
34 | 941941831R00 | ...šířky od 0,8 do 1 m, výšky do 10 m | m2 | 276.8 |  | 0 | 800-3 | RTS 16/ II |  | POL |  | 15
|  | Položka pořadí 32 : 276.80000 |  | 276.8
| 944 94-40 Montáž ochranné sítě | [7 empty] | 0
35 | 944944011R00 | ...z umělých vláken | m2 | 276.8 |  | 0 | 800-3 | RTS 16/ II |  | POL |  | 15
|  | Položka pořadí 32 : 276.80000 |  | 276.8
| 944 94-409 příplatek k ceně za každý další i započatý měsíc použití ochranných sítí | [7 empty] | 1
36 | 944944031R00 | ...z umělých vláken | m2 | 553.6 |  | 0 | 800-3 | RTS 16/ II |  | POL |  | 15
|  | Položka pořadí 33 : 553.60000 |  | 553.6
| 944 94-48 Demontáž ochranné sítě | [7 empty] | 0
37 | 944944081R00 | ...z umělých vláken | m2 | 276.8 |  | 0 | 800-3 | RTS 16/ II |  | POL |  | 15
|  | Položka pořadí 32 : 276.80000 |  | 276.8
| 941 95-5 Lešení lehké pracovní pomocné | [7 empty] | 0
38 | 941955001R00 | ...pomocné, o výšce lešeňové podlahy do 1,2 m | m2 | 12 |  | 0 | 800-3 | RTS 16/ II |  | POL |  | 15
|  | zateplení stěny v půdním prostoru : 12,0*1,0 |  | 12
| 944 94-5 Montáž záchytné stříšky | [7 empty] | 0
39 | 944945012R00 | ...šířky do 2 m | m | 2 |  | 0 | 800-3 | RTS 16/ II |  | POL |  | 15
| 944 94-59 příplatek k ceně za každý další i započatý měsíc použití záchytné stříšky | [7 empty] | 1
40 | 944945192R00 | ...šířky do 2 m | m | 4 |  | 0 | 800-3 | RTS 16/ II |  | POL |  | 15
|  | Položka pořadí 39 : 2.00000*2 |  | 4
| 944 94-58 Demontáž záchytné stříšky | [7 empty] | 0
| zřizované současně s lehkým nebo těžkým lešením, | [8 empty] | SPX
41 | 944945812R00 | ...šířky do 2 m | m | 2 |  | 0 | 800-3 | RTS 16/ II |  | POL |  | 15
|  | Položka pořadí 39 : 2.00000 |  | 2
Díl: | 95 | Dokončovací konstrukce na pozemních stavbách |  |  | 0 |  |  |  |  | DIL
42 | 950001 | Demontáž a zpětná montáž cedulí na fasádě | kus | 3 |  | 0 |  | Vlastní |  | POL_NEZ | 1_ | 15
|  | vč 107 odkaz 23 : 3 |  | 3
Díl: | 96 | Bourání konstrukcí |  |  | 0 |  |  |  |  | DIL
| 978 01 Otlučení omítek vápenných nebo vápenocementových | [7 empty] | 0
| 978 01-1 vnitřních | [7 empty] | 1
43 | 978013191R00 | ...stěn, v rozsahu do 100 % | m2 | 24.9235 |  | 0 | 801-3 | RTS 16/ II |  | POL |  | 15
|  | skladba O01 : 2,98*2,2+9,97*2-0,85*1,85 |  | 24.9235
| 978 03 Otlučení vnějších omítek šlechtěných | [7 empty] | 0
44 | 978036191R00 | ...břizolitových, v rozsahu do 100 % | m2 | 484.8966 |  | 0 | 801-3 | RTS 16/ II |  | POL |  | 15
|  | Položka pořadí 9 : 484.89660 |  | 484.8966
Díl: | 99 | Staveništní přesun hmot |  |  | 0 |  |  |  |  | DIL
| 999 28 Přesun hmot pro opravy a údržbu objektů | [7 empty] | 0
| oborů 801, 803, 811 a 812 | [8 empty] | SPX
| 999 28-1 pro opravy a údržbu dosavadních objektů včetně vnějších plášťů | [7 empty] | 1
45 | 999281108R00 | ...výšky do 12 m | t | 26.178 |  | 0 | 801-4 | RTS 16/ II |  | POL |  | 15
Hmotnosti z položek s pořadovými čísly: :
1,2,4,5,6,8,9,10,11,12,13,14,15,16,17,18,20,21,22,23,24,25,26,27,28,30,31,32,33,38,39,40, :
|  | Součet: : 26,17796 |  | 26.178
Díl: | 713 | Izolace tepelné |  |  | 0 |  |  |  |  | DIL
| 713 12 Montáž tepelné izolace podlah | [7 empty] | 0
46 | 713121121RT1 | ...dvouvrstvá, bez dodávky materiálu | m2 | 188.0723 |  | 0 | 800-713 | RTS 16/ II |  | POL |  | 15
|  | Nařezání izolace na potřebný rozměr a položení na podklad ve dvou vrstvách bez dodávky izolace. | [13 empty] | Nařezání izolace na potřebný rozměr a položení na podklad ve dvou vrstvách bez dodávky izolace.
podlaha v podkroví skladba P01 :
|  | 22,62*5,0+19,89*4,49-2,98*4,81 |  | 188.0723
| 713 11 Montáž tepelné izolace stropů | [7 empty] | 0
47 | 713111111RT2 | ...kladené vrchem, volně, dvouvrstvá | m2 | 18.928 |  | 0 | 800-713 | RTS 16/ II |  | POL |  | 15
podlaha v podkroví skladba P02 :
|  | 3,38*5,6 |  | 18.928
48 | 63151376.AR1 | deska izolační minerální vlákno; tl. 140,0 mm; součinitel tepelné vodivosti 0,036 W/mK | m2 | 211.1403 |  | 0 |  | Vlastní |  | POL_NEZ | 3_ | 15
|  | Položka pořadí 46 : 188.07230*1,02 |  | 191.8338
|  | Položka pořadí 47 : 18.92800*1,02 |  | 19.3066
49 | 63151377.AR1 | deska izolační minerální vlákno; tl. 160,0 mm; součinitel tepelné vodivosti 0,036 W/mK | m2 | 211.1403 |  | 0 |  | Vlastní |  | POL_NEZ | 3_ | 15
|  | Položka pořadí 46 : 188.07230*1,02 |  | 191.8338
|  | Položka pořadí 47 : 18.92800*1,02 |  | 19.3066
| 713 12-1 Izolace podlah tepelná | [7 empty] | 0
50 | 713121211R00 | ...lepená, bez dodávky materiálu, jednovrstvá | m2 | 0.414 |  | 0 | 800-713 | RTS 16/ II |  | POL |  | 15
|  | vč 126 římsa : 1,8*0,23 |  | 0.414
51 | 283754901R | deska izolační tepelně izol.; extrudovaný polystyren; povrch hladký; polodrážka; tl. 40,0 mm; součinitel tepelné vodivosti 0,035 W/mK; R = 1,143 m2K/W; obj. hmotnost 30,00 kg/m3 | m2 | 0.4554 |  | 0 | SPCM | RTS 16/ II |  | POL |  | 15
|  | Položka pořadí 50 : 0.41400*1,1 |  | 0.4554
| 998 71-3 Přesun hmot pro izolace tepelné | [7 empty] | 0
| 50 m vodorovně | [8 empty] | SPX
52 | 998713202R00 | ...v objektech výšky do 12 m | % |  |  | 0 | 800-713 | RTS 16/ II |  | POL |  | 15
Ceny z položek s pořadovými čísly: :
46,47,48,49,50,51, :
|  | Součet: : 894,18340 |  | 894.1834
Díl: | 762 | Konstrukce tesařské |  |  | 0 |  |  |  |  | DIL
| 763 61 Opláštění z dřevoštěpkových desek | [7 empty] | 0
| vč. dodávky a montáže spojovacího materiálu | [8 empty] | SPX
53 | 763611132R00 | ...bednění střech, z desek tl. do 18 mm, na P+D, šroubované | m2 | 0.414 |  | 0 | 800-763 | RTS 16/ II |  | POL |  | 15
|  | vč 126 římsa : 1,8*0,23 |  | 0.414
54 | 60725033R | deska dřevoštěpková třívrstvá pro prostředí vlhké; strana nebroušená; hrana rovná; tl = 15,0 mm | m2 | 0.4554 |  | 0 | SPCM | RTS 16/ II |  | POL |  | 15
|  | Položka pořadí 53 : 0.41400*1,1 |  | 0.4554
| 998 76 Přesun hmot pro konstrukce tesařské | [7 empty] | 0
| 50 m vodorovně | [8 empty] | SPX
55 | 998762202R00 | ...v objektech výšky do 12 m | % |  |  | 0 | 800-762 | RTS 16/ II |  | POL |  | 15
Ceny z položek s pořadovými čísly: :
53,54, :
|  | Součet: : 1,17220 |  | 1.1722
Díl: | 784 | Malby |  |  | 0 |  |  |  |  | DIL
| 784 41 Příprava povrchu | [7 empty] | 0
| 784 41-1 Pačokování vápeným mlékem se začištěním | [7 empty] | 1
56 | 784413301R00 | ...v místnostech do 3,8m, dvojnásobné s 1x bílením | m2 | 287.6488 |  | 0 | 800-784 | RTS 16/ II |  | POL |  | 15
stropy 1PP :
|  | 73,51+16,37+16,42+16,6+16,16 |  | 139.06
průvlaky :
|  | 3,92*0,35*2*17 |  | 46.648
|  | 3,79*0,38*2*12 |  | 34.5648
podkroví :
|  | (2,98+0,2*2)*2,2+9,97*2+20,0*2 |  | 67.376
| Celkem za objekt |  |  |  |  | 0

## 01 59163601A02 Pol
Položkový soupis prací a dodávek | [8 empty] | #LevelZatrideniCeniku#
S: | 591636 | Energetické úspory bytových domů ul. Rokycanova a Kobrova
O: | 01 | Bytový dům na ul. Kobrova č.p. 644/6 | [6 empty] | STA
R: | 59163601A02 | Výměna oken a dveří na obálce budovy
[13 empty] | 15 | 21
P.č. | Číslo položky | Název položky | MJ | množství | cena / MJ | celkem | Ceník | Cen. soustava |  |  |  |  | 0 | 0
| Ceník, kapitola | Poznámka uchazeče
Díl: | 3 | Svislé a kompletní konstrukce |  |  | 0 |  |  |  |  | DIL
| 319 20 Vyrovnání nerovného povrchu | [7 empty] | 0
| vnitřního i vnějšího zdiva, bez odsekání vadných cihel, bez pomocného lešení, | [8 empty] | SPX
| 319 20-1 jakoukoliv maltou | [7 empty] | 1
1 | 319201311R00 | ...do 30 mm | m2 | 18 |  | 0 | 801-4 | RTS 16/ II |  | POL |  | 15
|  | O1 : (0,6+0,4)*2*10*0,6 |  | 12
|  | O2 : (0,8+0,4)*2*3*0,6 |  | 4.32
|  | O3 : (0,8+0,6)*2*1*0,6 |  | 1.68
Díl: | 61 | Upravy povrchů vnitřní |  |  | 0 |  |  |  |  | DIL
| 612 40-9 Začištění omítek kolem oken, dveří a obkladů apod. | [7 empty] | 0
2 | 612409991RT2 | ...s použitím suché maltové směsi | m | 30 |  | 0 | 801-4 | RTS 16/ II |  | POL |  | 15
|  | O1 : (0,6+0,4)*2*10 |  | 20
|  | O2 : (0,8+0,4)*2*3 |  | 7.2
|  | O3 : (0,8+0,6)*2*1 |  | 2.8
| 622 31-5 Zateplení ostění | [7 empty] | 0
| nanesení lepicího tmelu na izolační desky, nalepení desek, přebroušení desek z polystyrénu, natažení stěrky, vtlačení výztužné tkaniny, přehlazení stěrky. Další vrstvy podle popisu položky. | [13 empty] | nanesení lepicího tmelu na izolační desky, nalepení desek, přebroušení desek z polystyrénu, natažení stěrky, vtlačení výztužné tkaniny, přehlazení stěrky. Další vrstvy podle popisu položky.
| V položkách je obsaženo 3,33 m rohových lišt, 1,67 m lišt s okapničkou, 5 m napojovacích lišt na m2 a 1,68 m2 výztužné tkaniny. | [8 empty] | SPX
3 | 622319153RV1 | ...expandovaným polystyrénem, tloušťky 30 mm, zakončené stěrkou s výztužnou tkaninou | m2 | 1.48 |  | 0 | 801-1 | RTS 16/ II |  | POL |  | 15
|  | Položka neobsahuje kontaktní nátěr a povrchovou úpravu omítkou. | [13 empty] | Položka neobsahuje kontaktní nátěr a povrchovou úpravu omítkou.
porovnatelná položka - vnitřní ostění a nadpraží :
|  | O4 : (1,1+1,3*2)*0,2*2 |  | 1.48
| 612 42-5 Omítka vápenná vnitřního ostění | [7 empty] | 0
| okenního nebo dveřního | [8 empty] | SPX
4 | 612425931T05 | Omítka vápenná vnitřního ostění - štuková, jednovrstvá omítka váp vnitřní štuk jemný včetně podkladního nátěru | m2 | 1.48 |  | 0 | 801-4 | Vlastní |  | POL |  | 15
|  | Položka pořadí 3 : 1.48000 |  | 1.48
Díl: | 96 | Bourání konstrukcí |  |  | 0 |  |  |  |  | DIL
| 968 06-1 Vyvěšení nebo zavěšení dřevěných křídel | [7 empty] | 0
| oken, dveří a vrat, s uložením a opětovným zavěšením po provedení stavebních změn, | [8 empty] | SPX
5 | 968061112R00 | ...oken, plochy do 1,5 m2 | kus | 4 |  | 0 | 801-3 | RTS 16/ II |  | POL |  | 15
|  | vč 107 odkaz 02 : 4 |  | 4
| 968 06-2 Vybourání dřevěných rámů | [7 empty] | 0
| včetně pomocného lešení o výšce podlahy do 1900 mm a pro zatížení do 1,5 kPa (150 kg/m2), | [8 empty] | SPX
6 | 968062355R00 | ...oken dvojitých nebo zdvojených, plochy do 2 m2 | m2 | 2.86 |  | 0 | 801-3 | RTS 16/ II |  | POL |  | 15
|  | vč 107 odkaz 02 : 1,1*1,3*2 |  | 2.86
| 968 07-1 Vyvěšení nebo zavěšení kovových křídel | [7 empty] | 0
| s případným uložením a opětovným zavěšením po provedení stavebních změn, | [8 empty] | SPX
7 | 968071112R00 | ...oken, plochy do 1,5 m2 | kus | 14 |  | 0 | 801-3 | RTS 16/ II |  | POL |  | 15
|  | vč 101 odkaz 08 : 3 |  | 3
|  | vč 101 odkaz 09 : 1 |  | 1
|  | vč 101 odkaz 10 : 10 |  | 10
| 968 07-2 Vybourání a vyjmutí kovových rámů a rolet | [7 empty] | 0
| 968 07-21 rámů, včetně pomocného lešení o výšce podlahy do 1900 mm a pro zatížení do 1,5 kPa (150 kg/m2) | [7 empty] | 1
8 | 968072244R00 | ...okenních jednoduchých, plochy do 1 m2 | m2 | 2.496 |  | 0 | 801-3 | RTS 16/ II |  | POL |  | 15
|  | vč 101 odkaz 08 : 0,8*0,24*3 |  | 0.576
|  | vč 101 odkaz 09 : 0,8*0,6*1 |  | 0.48
|  | vč 101 odkaz 10 : 0,6*0,24*10 |  | 1.44
| 971 03 Vybourání otvorů ve zdivu cihelném | [7 empty] | 0
| základovém nebo nadzákladovém, | [8 empty] | SPX
| 971 03-2 z jakýchkoliv cihel pálených | [7 empty] | 1
9 | 971033451R00 | ...na jakoukoliv maltu vápenou nebo vápenocementovou, plochy do 0,25 m2, tloušťky do 450 mm | kus | 13 |  | 0 | 801-3 | RTS 16/ II |  | POL |  | 15
|  | úprava zdiva pro sklepní okna : 10+3 |  | 13
Díl: | 99 | Staveništní přesun hmot |  |  | 0 |  |  |  |  | DIL
| 999 28 Přesun hmot pro opravy a údržbu objektů | [7 empty] | 0
| oborů 801, 803, 811 a 812 | [8 empty] | SPX
| 999 28-1 pro opravy a údržbu dosavadních objektů včetně vnějších plášťů | [7 empty] | 1
10 | 999281108R00 | ...výšky do 12 m | t | 0.79887 |  | 0 | 801-4 | RTS 16/ II |  | POL |  | 15
Hmotnosti z položek s pořadovými čísly: :
1,2,3,4,6,8,9, :
|  | Součet: : 0,79887 |  | 0.79887
Díl: | 764 | Konstrukce klempířské |  |  | 0 |  |  |  |  | DIL
| 764 21-21 Demontáž oplechování parapetů | [7 empty] | 0
11 | 764410850R00 | ...rš od 100 do 330 mm | m | 28.52 |  | 0 | 800-764 | RTS 16/ II |  | POL |  | 15
|  | vč 107 odkaz 13 : 1,36*16 |  | 21.76
|  | vč 107 odkaz 14 : 0,57*8 |  | 4.56
|  | vč 107 odkaz 02 : 1,1*2 |  | 2.2
| 764 07-21 Oplechování parapetů z ocelových plechů s povrchovou úpravou | [7 empty] | 0
| včetně rohů | [8 empty] | SPX
| 764 07-211 výroba (zhotovení) a montáž | [7 empty] | 1
12 | 764928107R00 | ...rš 500 mm | m | 37.72 |  | 0 | 800-764 | RTS 16/ II |  | POL |  | 15
|  | včetně zednické výpomoci. | [13 empty] | včetně zednické výpomoci.
vč 119 :
|  | K1 : 0,6*10 |  | 6
|  | K2 : 0,8*4 |  | 3.2
|  | K3 : 0,57*8 |  | 4.56
|  | K4 : 1,1*2 |  | 2.2
|  | K5 : 1,36*16 |  | 21.76
13 | 13851068R1 | plech ocelový s povrchovou úpravou; tl. 0,60 mm, povrchová úprava HB polyester, RAL 7011 | m2 | 18.8958 |  | 0 |  | Vlastní |  | POL_NEZ | 3_ | 15
vč 119 :
|  | K1 : 0,6*10*0,43*1,1 |  | 2.838
|  | K2 : 0,8*4*0,43*1,1 |  | 1.5136
|  | K3 : 0,57*8*0,43*1,1 |  | 2.1569
|  | K4 : 1,1*2*0,47*1,1 |  | 1.1374
|  | K5 : 1,36*16*0,47*1,1 |  | 11.2499
| 998 76-4 Přesun hmot pro konstrukce klempířské | [7 empty] | 0
| 50 m vodorovně | [8 empty] | SPX
14 | 998764202R00 | ...v objektech výšky do 12 m | % |  |  | 0 | 800-764 | RTS 16/ II |  | POL |  | 15
Ceny z položek s pořadovými čísly: :
11,12,13, :
|  | Součet: : 246,15100 |  | 246.151
Díl: | 766 | Konstrukce truhlářské |  |  | 0 |  |  |  |  | DIL
| 766 62-4 Montáž otvorových prvků plastových | [7 empty] | 0
15 | 766711001R00 | ...oken a balkonových dveří, | m | 39.6 |  | 0 | 800-766 | RTS 16/ II |  | POL |  | 15
|  | Montáž plastových oken a dveří včetně dodávky a montáže PU pěny a spojovacích prostředků. | [13 empty] | Montáž plastových oken a dveří včetně dodávky a montáže PU pěny a spojovacích prostředků.
|  | O1 : (0,6+0,4)*2*10 |  | 20
|  | O2 : (0,8+0,4)*2*3 |  | 7.2
|  | O3 : (0,8+0,6)*2*1 |  | 2.8
|  | O4 : (1,1+1,3)*2*2 |  | 9.6
| 766 60 Těsnění připojovací spáry | [7 empty] | 0
| 766 60-1 montáž těsnění připojovací spáry | [7 empty] | 1
16 | 766601211R01 | ...Dodávka a montáž těsnící pásky, paropropustnéí fólie | m | 39.6 |  | 0 | 800-766 | Vlastní |  | POL_NEZ | 1_ | 15
|  | Vložení parotěsné okenní folie, paropropustné expanzní pásky. Dodávka materiálu. | [13 empty] | Vložení parotěsné okenní folie, paropropustné expanzní pásky. Dodávka materiálu.
|  | Položka pořadí 15 : 39.60000 |  | 39.6
17 | 611-O1 | Okno plastové 1křídlové 600 x 400mm S; Uw 1,2 W/m2K; barva bílá; profil 6-komorový | kus | 10 |  | 0 |  | Vlastní |  | POL_NEZ | 3_ | 15
|  | přesná specifikace vč 118 odkaz O1 : 10 |  | 10
18 | 611-O2 | Okno plastové 1křídlové 800 x 400mm S; Uw 1,2 W/m2K; barva bílá; profil 6-komorový | kus | 3 |  | 0 |  | Vlastní |  | POL_NEZ | 3_ | 15
|  | přesná specifikace vč 118 odkaz O2 : 3 |  | 3
19 | 611-O3 | Okno plastové 1křídlové 800 x 600mm S; Uw 1,2 W/m2K; barva bílá; profil 6-komorový | kus | 1 |  | 0 |  | Vlastní |  | POL_NEZ | 3_ | 15
|  | přesná specifikace vč 118 odkaz O3 : 1 |  | 1
20 | 611-O4 | Okno plastové 2křídlové 1100 x 1300mm; OS; Uw 1,2 W/m2K; barva bílá; profil 6-komorový | kus | 2 |  | 0 |  | Vlastní |  | POL_NEZ | 3_ | 15
|  | přesná specifikace vč 118 odkaz O4 : 2 |  | 2
| 998 76-6 Přesun hmot pro konstrukce truhlářské | [7 empty] | 0
| 50 m vodorovně | [8 empty] | SPX
21 | 998766202R00 | ...v objektech výšky do 12 m | % |  |  | 0 | 800-766 | RTS 16/ II |  | POL |  | 15
Ceny z položek s pořadovými čísly: :
15,16,17,18,19,20, :
|  | Součet: : 446,91600 |  | 446.916
| Celkem za objekt |  |  |  |  | 0

## 01 59163601A03 Pol
Položkový soupis prací a dodávek | [8 empty] | #LevelZatrideniCeniku#
S: | 591636 | Energetické úspory bytových domů ul. Rokycanova a Kobrova
O: | 01 | Bytový dům na ul. Kobrova č.p. 644/6 | [6 empty] | STA
R: | 59163601A03 | Střešní krytina
[13 empty] | 15 | 21
P.č. | Číslo položky | Název položky | MJ | množství | cena / MJ | celkem | Ceník | Cen. soustava |  |  |  |  | 0 | 0
| Ceník, kapitola | Poznámka uchazeče
Díl: | 762 | Konstrukce tesařské |  |  | 0 |  |  |  |  | DIL
| 762 34-8 Demontáž bednění a laťování | [7 empty] | 0
1 | 762341811R00 | ...bednění střech rovných, obloukových, o sklonu do 60 stupňů včetně všech nadstřešních konstrukcí z prken hrubých | m2 | 286 |  | 0 | 800-762 | RTS 16/ II |  | POL |  | 15
|  | vč 104 stávající krytina odkaz 01 : 286,0 |  | 286
| 762 33-9 Vázané konstrukce krovů | [7 empty] | 0
| 762 33-91 vyřezání střešní vazby | [7 empty] | 1
2 | 762331912R00 | ...průřezové plochy řeziva do 120 cm2, délky vyřezané části krovu přes 3 do 5 m | m | 95 |  | 0 | 800-762 | RTS 16/ II |  | POL |  | 15
|  | úpravy krovu - fakturovat dle skutečnosti : 95,0 |  | 95
| 762 33-9 Vázané konstrukce krovů | [7 empty] | 0
| 762 33-91 vyřezání střešní vazby | [7 empty] | 1
3 | 762331922R00 | ...průřezové plochy řeziva přes 120 do 224 cm2, délky vyřezané části krovu přes 3 do 5 m | m | 97 |  | 0 | 800-762 | RTS 16/ II |  | POL |  | 15
|  | úpravy krovu - fakturovat dle skutečnosti : 97,0 |  | 97
| 762 33-9 Vázané konstrukce krovů | [7 empty] | 0
| 762 33-91 vyřezání střešní vazby | [7 empty] | 1
4 | 762331931R00 | ...průřezové plochy řeziva přes 224 do 288 cm2, délky vyřezané části krovu do 3 m | m | 28 |  | 0 | 800-762 | RTS 16/ II |  | POL |  | 15
|  | úpravy krovu - fakturovat dle skutečnosti : 28,0 |  | 28
| 762 33-9 Vázané konstrukce krovů | [7 empty] | 0
| 762 33-92 doplnění části střešní vazby z hranolků, hranolů včetně dodávky řeziva | [7 empty] | 1
5 | 762332931R00 | ...průřezové plochy do 120 cm2 | m | 95 |  | 0 | 800-762 | RTS 16/ II |  | POL |  | 15
|  | úpravy krovu - fakturovat dle skutečnosti : 95,0 |  | 95
| 762 33-9 Vázané konstrukce krovů | [7 empty] | 0
| 762 33-92 doplnění části střešní vazby z hranolků, hranolů včetně dodávky řeziva | [7 empty] | 1
6 | 762332932R00 | ...průřezové plochy přes 120 do 224 cm2 | m | 97 |  | 0 | 800-762 | RTS 16/ II |  | POL |  | 15
|  | úpravy krovu - fakturovat dle skutečnosti : 97,0 |  | 97
| 762 33-9 Vázané konstrukce krovů | [7 empty] | 0
| 762 33-92 doplnění části střešní vazby z hranolků, hranolů včetně dodávky řeziva | [7 empty] | 1
7 | 762332933R00 | ...průřezové plochy přes 224 do 288 cm2 | m | 28 |  | 0 | 800-762 | RTS 16/ II |  | POL |  | 15
|  | úpravy krovu - fakturovat dle skutečnosti : 28,0 |  | 28
| 762 84-8 Demontáž podbíjení obkladů stropů a satřech sklonu do 60° | [7 empty] | 0
8 | 762841811R00 | ...z prken hrubých tloušťky do 35 mm bez omítky | m2 | 39.6 |  | 0 | 800-762 | RTS 16/ II |  | POL |  | 15
vč 104 odkaz 01 výměna podbytí přesahů střechy :
|  | 72,0*(0,4+0,15) |  | 39.6
| 762 34 Bednění , laťování a rošty | [7 empty] | 0
| 762 34-2 s dodávkou řeziva | [7 empty] | 1
| 762 34-22 laťování střech o sklonu do 60° | [7 empty] | 2
9 | 762342203RT4 | ...při vzdálenost latí přes 220 do 360 mm, vodorovné, včetně dodávky latí 40/60 mm | m2 | 286 |  | 0 | 800-762 | RTS 16/ II |  | POL |  | 15
|  | vč 111, 115 skladba střechy S01 : 286,0 |  | 286
| 762 34 Bednění , laťování a rošty | [7 empty] | 0
| 762 34-2 s dodávkou řeziva | [7 empty] | 1
| 762 34-22 laťování střech o sklonu do 60° | [7 empty] | 2
10 | 762342204RT4 | ...kontralatě, svislé, včetně dodávky latí 40/60 mm | m2 | 286 |  | 0 | 800-762 | RTS 16/ II |  | POL |  | 15
|  | Položka pořadí 9 : 286.00000 |  | 286
| 762 39 Spojovací a ochranné prostředky | [7 empty] | 0
11 | 762395000R00 | ...svory, prkna, hřebíky, pásová ocel, vruty, impregnace | m3 | 2.8514 |  | 0 | 800-762 | RTS 16/ II |  | POL |  | 15
|  | latě 40/60mm : 286,0*(0,00733+0,00264) |  | 2.8514
| 762 91 Impregnace řeziva | [7 empty] | 0
12 | 762911121R00 | ...tlakovakuová, ochrana proti dřevokazným houbám, plísním a dřevokaznému hmyzu | m3 | 3 |  | 0 | 800-762 | RTS 16/ II |  | POL |  | 15
|  | úpravy krovu - nové konstrukce - fakturovat dle skutečnosti : 3,0 |  | 3
| 998 76 Přesun hmot pro konstrukce tesařské | [7 empty] | 0
| 50 m vodorovně | [8 empty] | SPX
13 | 998762202R00 | ...v objektech výšky do 12 m | % |  |  | 0 | 800-762 | RTS 16/ II |  | POL |  | 15
Ceny z položek s pořadovými čísly: :
1,2,3,4,5,6,7,8,9,10,11,12, :
|  | Součet: : 1500,58490 |  | 1500.5849
Díl: | 764 | Konstrukce klempířské |  |  | 0 |  |  |  |  | DIL
| 764 21-11 Demontáž krytiny hladké střešní | [7 empty] | 0
14 | 764312831R00 | ...z tabulí 2 x 0,67 m, plochy do 25 m, sklonu přes 30 do 45° | m2 | 286 |  | 0 | 800-764 | RTS 16/ II |  | POL |  | 15
|  | vč 104 stávající krytina odkaz 01 : 286,0 |  | 286
| 764 21-12 Demontáž oplechování | [7 empty] | 0
15 | 764321820R00 | ...říms pod nadřímsovým žlabem, rš 500 mm, sklonu do 30° | m | 1.8 |  | 0 | 800-764 | RTS 16/ II |  | POL |  | 15
|  | vč 107 odkaz 15 dle K6 : 1,8 |  | 1.8
16 | 764322831R00 | ...okapů na střechách s tvrdou krytinou, rš 400 mm, sklonu přes 30 do 45° | m | 72 |  | 0 | 800-764 | RTS 16/ II |  | POL |  | 15
|  | vč 104 dle K14 : 72,0 |  | 72
| 764 21-13 Demontáž lemování | [7 empty] | 0
| 764 21-133 komínů, zděných ventilací a jiných střešních proniků | [7 empty] | 1
17 | 764339841R00 | ...na hladké krytině, v hřebeni, sklonu přes 30 do 45° | m2 | 4 |  | 0 | 800-764 | RTS 16/ II |  | POL |  | 15
|  | vč 104 dle K15 : 2,0*2 |  | 4
| 764 21-15 Demontáž žlabů | [7 empty] | 0
18 | 764352831R00 | ...podokapních půlkruhových obloukových ze segmentů, rš 250 mm, sklonu přes 30 do 45° | m | 72 |  | 0 | 800-764 | RTS 16/ II |  | POL |  | 15
|  | vč 104 dle K9 : 72,0 |  | 72
| 764 21-16 Demontáž střešních otvorů | [7 empty] | 0
19 | 764362811R00 | ...střešních oken a poklopů, na krytině hladké a drážkové, sklonu přes 30 do 45° | kus | 4 |  | 0 | 800-764 | RTS 16/ II |  | POL |  | 15
|  | vč 104 odkaz 17, 18 : 2+2 |  | 4
| 764 21-19 Demontáž ostatních prvků střešních | [7 empty] | 0
20 | 764392841R00 | ...úžlabí, rš 500 mm, sklonu přes 30 do 45° | m | 13.1 |  | 0 | 800-764 | RTS 16/ II |  | POL |  | 15
|  | vč 104 dle K17 : 13,1 |  | 13.1
21 | 764393831R00 | ...hřebene , rš 250 až 400 mm, sklonu přes 30 do 45° | m | 57.1 |  | 0 | 800-764 | RTS 16/ II |  | POL |  | 15
|  | vč 104 dle K16, K18 : 16,0+41,1 |  | 57.1
| 764 21-25 Demontáž odpadních trub nebo součástí | [7 empty] | 0
22 | 764454801R00 | ...trub kruhových , o průměru 75 a 100 mm | m | 27 |  | 0 | 800-764 | RTS 16/ II |  | POL |  | 15
|  | vč 104 dle K8 : 27,0 |  | 27
| 764 90 Klempířské prvky z plechu s povrchovou úpravou | [7 empty] | 0
| 764 90-1 střech z ocelových lakovaných tabulí | [7 empty] | 1
23 | 764893110RT4V | ...Tašková tabule, osazená na dřevo, sklon do 30°, tloušťka plechu min. 0,5 mm, výška profilu 39mm, dl.350mm, barva tmavě šedá | m2 | 286 |  | 0 | 800-764 | Vlastní |  | POL_NEZ | 1_ | 15
|  | včetně větrací mřížky a spojovacích prostředků. | [12 empty] | včetně větrací mřížky a spojovacích prostředků.
|  | vč 111, 115 skladba střechy S01 : 286,0 |  | 286
| 764 90 Klempířské prvky z plechu s povrchovou úpravou | [7 empty] | 0
| 764 90-1 střech z ocelových lakovaných tabulí | [7 empty] | 1
24 | 764893111RT4V | ...hřebenáč, tloušťka plechu 0,6 mm s odvětráním, povrchová úprava HB polyester, RAL 7011 | m | 57.1 |  | 0 | 800-764 | Vlastní |  | POL_NEZ | 1_ | 15
|  | včetně koncovek, těsnění a spojovacích prostředků. | [12 empty] | včetně koncovek, těsnění a spojovacích prostředků.
|  | vč 119 K16 : 16,0 |  | 16
|  | vč 119 K18 : 41,1 |  | 41.1
| 764 90 Klempířské prvky z plechu s povrchovou úpravou | [7 empty] | 0
| 764 90-1 střech z ocelových lakovaných tabulí | [7 empty] | 1
25 | 764893114RT4V | ...úžlabní plech včetně těsnícího klínového pásu, tloušťka plechu 0,6 mm, povrchová úprava HB polyester, RAL 7011 | m | 13.1 |  | 0 | 800-764 | Vlastní |  | POL_NEZ | 1_ | 15
|  | včetně těsnění, tmele a spojovacích prostředků. | [12 empty] | včetně těsnění, tmele a spojovacích prostředků.
|  | vč 119 K17 : 13,1 |  | 13.1
| 764 90 Klempířské prvky z plechu s povrchovou úpravou | [7 empty] | 0
| 764 90-1 střech z ocelových lakovaných tabulí | [7 empty] | 1
26 | 764893127R00V | ...sněhová zábrana včetně příslušenství dl.2 m | sada | 40 |  | 0 | 800-764 | Vlastní |  | POL_NEZ | 1_ | 15
|  | včetně spojovacích prostředků. | [12 empty] | včetně spojovacích prostředků.
|  | vč 115 skladba střechy S01 : 80,0/2 |  | 40
| 764 90 Klempířské prvky z plechu s povrchovou úpravou | [7 empty] | 0
| 764 90-8 okapový systém | [7 empty] | 1
27 | 764908104RT2 | ...podokapní půlkruhový žlab, ocelový žárově zinkovaný plech s povrchovou úpravou, velikost 125 mm, v ostatních barvách | m | 72 |  | 0 | 800-764 | RTS 16/ II |  | POL |  | 15
|  | včetně háku, čela a spojky. | [12 empty] | včetně háku, čela a spojky.
|  | vč 119 K9 : 72,0 |  | 72
| 764 90 Klempířské prvky z plechu s povrchovou úpravou | [7 empty] | 0
| 764 90-8 okapový systém | [7 empty] | 1
28 | 764908101RT2 | ...žlabový kotlík kónický, ocelový žárově zinkovaný plech s povrchovou úpravou, velikost 125 mm, v ostatních barvách | kus | 4 |  | 0 | 800-764 | RTS 16/ II |  | POL |  | 15
|  | vč 119 K10 : 4 |  | 4
| 764 90 Klempířské prvky z plechu s povrchovou úpravou | [7 empty] | 0
| 764 90-8 okapový systém | [7 empty] | 1
29 | 764908109RT2 | ...odpadní trouby kruhové, ocelový žárově zinkovaný plech s povrchovou úpravou, průměr 100 mm, v ostatních barvách | m | 27 |  | 0 | 800-764 | RTS 16/ II |  | POL |  | 15
|  | včetně kolena, objímky, mezikusu, spojovacího materiálu a zednické výpomoci. | [12 empty] | včetně kolena, objímky, mezikusu, spojovacího materiálu a zednické výpomoci.
|  | vč 119 K8 : 27,0 |  | 27
| 764 90 Klempířské prvky z plechu s povrchovou úpravou | [7 empty] | 0
| 764 90-9 doplňky | [7 empty] | 1
30 | 764909401R00 | ...hydroizolační difuzní fólie | m2 | 286 |  | 0 | 800-764 | RTS 16/ II |  | POL |  | 15
|  | Položka pořadí 23 : 286.00000 |  | 286
| 764 07-23 Oplechování zdí a nadezdívek z ocelových plechů s povrchovou úpravou | [7 empty] | 0
| včetně rohů | [8 empty] | SPX
| 764 07-231 výroba a montáž | [7 empty] | 1
31 | 764928304R00 | ...rš 500 mm | m | 1.8 |  | 0 | 800-764 | RTS 16/ II |  | POL |  | 15
|  | včetně zednické výpomoci. | [12 empty] | včetně zednické výpomoci.
|  | vč 119 K6 : 1,8 |  | 1.8
| 764 07-12 Oplechování říms a okapů z ocelových plechů s povrchovou úpravou | [7 empty] | 0
| včetně zhotovení rohů, spojů a dilatací | [8 empty] | SPX
| 764 07-121 výroba (zhotovení) a montáž oplechování | [7 empty] | 1
32 | 764918222R00 | ...okapů na šikmé střeše, rš 330 mm | m | 72 |  | 0 | 800-764 | RTS 16/ II |  | POL |  | 15
|  | vč 119 K14 : 72,0 |  | 72
| 764 07-13 Lemování z ocelových plechů s povrchovou úpravou | [7 empty] | 0
| 764 07-131 výroba (zhotovení) a montáž lemování zdí | [7 empty] | 1
33 | 764918311R00 | ...na střechách s tvrdou krytinou včetně rohů a ukončení před požární zdí, rš 250 mm | m | 21.12 |  | 0 | 800-764 | RTS 16/ II |  | POL |  | 15
|  | vč 119 K15 : 2,11*2+2,13*2+0,39*4+0,2*4+2,11*2+2,13*2 |  | 19.32
|  | vč 119 K19 : 1,8 |  | 1.8
34 | 13851068R1 | plech ocelový s povrchovou úpravou; tl. 0,60 mm, povrchová úprava HB polyester, RAL 7011 | m2 | 29.6492 |  | 0 |  | Vlastní |  | POL_NEZ | 3_ | 15
vč 119 :
|  | K6 : 1,8*0,47*1,1 |  | 0.9306
|  | K14 : 72,0*0,3*1,1 |  | 23.76
|  | K15 : (2,11*2+2,13*2)*0,265*1,15 |  | 2.5843
|  | K15 : (0,39*4+0,2*4)*0,235*1,15 |  | 0.63779
|  | K15 : (2,11*2+2,13*2)*0,125*1,15 |  | 1.219
|  | K19 : 1,8*0,25*1,15 |  | 0.5175
35 | 7649001 | Střešní výlez (okno) 600x600 včetně lemování, materiál ocel, barva tmavě šedá, fólie proti UV záření, dodávka, montáž, kotvení a spojovací materiál | kus | 2 |  | 0 |  | Vlastní |  | POL_NEZ | 1_ | 15
|  | vč 118 odkaz O5 : 2 |  | 2
| 764 90 Klempířské prvky z plechu s povrchovou úpravou | [7 empty] | 0
| 764 90-9 doplňky | [7 empty] | 1
36 | 7649002 | ...Komínové lávky, materiál ocel, barva tmavě šedá, dodávka, montáž, kotvení | m | 4 |  | 0 | 800-764 | Vlastní |  | POL_NEZ | 1_ | 15
|  | K11 : 2,0*2 |  | 4
37 | 7649003 | Sněhový rozrážeč | m2 | 286 |  | 0 |  | Vlastní |  | POL_NEZ | 1_ | 15
|  | včetně spojovacích prostředků. Cena stanovena na plochu střechy. | [12 empty] | včetně spojovacích prostředků. Cena stanovena na plochu střechy.
|  | Položka pořadí 23 : 286.00000 |  | 286
| 998 76-4 Přesun hmot pro konstrukce klempířské | [7 empty] | 0
| 50 m vodorovně | [8 empty] | SPX
38 | 998764202R00 | ...v objektech výšky do 12 m | % |  |  | 0 | 800-764 | RTS 16/ II |  | POL |  | 15
Ceny z položek s pořadovými čísly: :
14,15,16,17,18,19,20,21,22,23,24,25,26,27,28,29,30,31,32,33,34,35,36,37, :
|  | Součet: : 6392,79000 |  | 6392.79
| Celkem za objekt |  |  |  |  | 0

## 01 59163601A07 Pol
Položkový soupis prací a dodávek | [8 empty] | #LevelZatrideniCeniku#
S: | 591636 | Energetické úspory bytových domů ul. Rokycanova a Kobrova
O: | 01 | Bytový dům na ul. Kobrova č.p. 644/6 | [6 empty] | STA
R: | 59163601A07 | Sanace zdiva
[13 empty] | 15 | 21
P.č. | Číslo položky | Název položky | MJ | množství | cena / MJ | celkem | Ceník | Cen. soustava |  |  |  |  | 0 | 0
| Ceník, kapitola | Poznámka uchazeče
Díl: | 28 | Zpevňování hornin a konstrukcí |  |  | 0 |  |  |  |  | DIL
| 281 60 Injektování zdiva proti vzlínající vlhkosti | [7 empty] | 0
1 | 281606121R00 | ...beztlakovou krémovou injektáží, cihelného zdiva, tloušťky do 300 mm | m | 20.955 |  | 0 | 801-4 | RTS 16/ II |  | POL |  | 15
|  | Vyvrtání otvorů 10 ks/m, vyčištění vrtu od hrubých nečistot, zaplnění otvorů injektážní pastou. Aplikace tlakovou pistolí. Uzavření vyplněných otvorů těsnicí maltou. | [12 empty] | Vyvrtání otvorů 10 ks/m, vyčištění vrtu od hrubých nečistot, zaplnění otvorů injektážní pastou. Aplikace tlakovou pistolí. Uzavření vyplněných otvorů těsnicí maltou.
|  | vč 108 : 3,82*4+1,845+1,83+2,0 |  | 20.955
2 | 281606122R00 | ...beztlakovou krémovou injektáží, cihelného zdiva, tloušťky do 400 mm | m | 3.82 |  | 0 | 801-4 | RTS 16/ II |  | POL |  | 15
|  | Vyvrtání otvorů 10 ks/m, vyčištění vrtu od hrubých nečistot, zaplnění otvorů injektážní pastou. Aplikace tlakovou pistolí. Uzavření vyplněných otvorů těsnicí maltou. | [12 empty] | Vyvrtání otvorů 10 ks/m, vyčištění vrtu od hrubých nečistot, zaplnění otvorů injektážní pastou. Aplikace tlakovou pistolí. Uzavření vyplněných otvorů těsnicí maltou.
|  | vč 108 : 3,82 |  | 3.82
3 | 281606123R00 | ...beztlakovou krémovou injektáží, cihelného zdiva, tloušťky do 500 mm | m | 22.43 |  | 0 | 801-4 | RTS 16/ II |  | POL |  | 15
|  | Vyvrtání otvorů 10 ks/m, vyčištění vrtu od hrubých nečistot, zaplnění otvorů injektážní pastou. Aplikace tlakovou pistolí. Uzavření vyplněných otvorů těsnicí maltou. | [12 empty] | Vyvrtání otvorů 10 ks/m, vyčištění vrtu od hrubých nečistot, zaplnění otvorů injektážní pastou. Aplikace tlakovou pistolí. Uzavření vyplněných otvorů těsnicí maltou.
|  | vč 108 : 18,61+3,82 |  | 22.43
4 | 281606124R00 | ...beztlakovou krémovou injektáží, cihelného zdiva, tloušťky do 600 mm | m | 57.32 |  | 0 | 801-4 | Vlastní |  | POL_NEZ | 1_ | 15
|  | Vyvrtání otvorů 10 ks/m, vyčištění vrtu od hrubých nečistot, zaplnění otvorů injektážní pastou. Aplikace tlakovou pistolí. Uzavření vyplněných otvorů těsnicí maltou. | [12 empty] | Vyvrtání otvorů 10 ks/m, vyčištění vrtu od hrubých nečistot, zaplnění otvorů injektážní pastou. Aplikace tlakovou pistolí. Uzavření vyplněných otvorů těsnicí maltou.
|  | vč 108 : 18,61+3,95*2+1,4*2+3,82*2+9,22*2+1,045+0,885 |  | 57.32
5 | 711212002R01 | Hydroizolační minerální stěrka | m2 | 29.386 |  | 0 |  | Vlastní |  | POL_NEZ | 1_ | 15
vč 108 utěsní roviny vrtů minerální stěrkou šířky 200 mm :
Začátek provozního součtu
|  | (18,61+3,95)*2 |  | 45.12
|  | (4,3+3,82)*2*2 |  | 32.48
|  | (1,845+1,63)*2 |  | 6.95
|  | (1,845+2,02)*2 |  | 7.73
|  | (1,83+1,56)*2 |  | 6.78
|  | (1,83+2,09)*2 |  | 7.84
|  | (2,46+3,8)*2 |  | 12.52
|  | (2,49+3,8)*2 |  | 12.58
|  | (0,885+3,0+1,045+2,535)*2 |  | 14.93
|  | Mezisoučet |  | 146.93
Konec provozního součtu
|  | 146,93*0,2 |  | 29.386
Díl: | 99 | Staveništní přesun hmot |  |  | 0 |  |  |  |  | DIL
| 999 28 Přesun hmot pro opravy a údržbu objektů | [7 empty] | 0
| oborů 801, 803, 811 a 812 | [8 empty] | SPX
| 999 28-1 pro opravy a údržbu dosavadních objektů včetně vnějších plášťů | [7 empty] | 1
6 | 999281108R00 | ...výšky do 12 m | t | 0.11287 |  | 0 | 801-4 | RTS 16/ II |  | POL |  | 15
Hmotnosti z položek s pořadovými čísly: :
1,2,3,4,5, :
|  | Součet: : 0,11287 |  | 0.11287
| Celkem za objekt |  |  |  |  | 0

## 01 59163601A08 Pol
Položkový soupis prací a dodávek | [8 empty] | #LevelZatrideniCeniku#
S: | 591636 | Energetické úspory bytových domů ul. Rokycanova a Kobrova
O: | 01 | Bytový dům na ul. Kobrova č.p. 644/6 | [6 empty] | STA
R: | 59163601A08 | Oprava hydroizolace při zateplování obvodových zdí
[13 empty] | 15 | 21
P.č. | Číslo položky | Název položky | MJ | množství | cena / MJ | celkem | Ceník | Cen. soustava |  |  |  |  | 0 | 0
| Ceník, kapitola | Poznámka uchazeče
Díl: | 21 | Úprava podloží a základ.spáry |  |  | 0 |  |  |  |  | DIL
| 212 ..-2 Lože pro trativody | [7 empty] | 0
1 | 212312111R00 | Lože trativodu z betonu prostého | m3 | 8.484 |  | 0 | 800-2 | RTS 16/ II |  | POL |  | 15
|  | Včetně vyčištění dna rýh. | [12 empty] | Včetně vyčištění dna rýh.
vč 124 drenáž :
|  | ((25,0+9,47)*2*1,2-2,98*0,88+5,38*0,88)*0,1 |  | 8.484
| 212 75-3 Plastové drenážní trubky | [7 empty] | 0
2 | 212753115R00 | ...montáž ohebné plastové drenážní trubky do rýhy, DN 125, bez lože | m | 82.7 |  | 0 | 827-1 | RTS 16/ II |  | POL |  | 15
|  | vč 124 : (23,8+11,55)*2+3,0*4 |  | 82.7
3 | 28611224.AR | trubka plastová drenážní PVC; ohebná; perforovaná po celém obvodu; DN 125,0 mm | m | 86.835 |  | 0 | SPCM | RTS 16/ II |  | POL |  | 15
|  | Položka pořadí 2 : 82.70000*1,05 |  | 86.835
| 212 75-3 Plastové drenážní trubky | [7 empty] | 0
4 | 212753521R00 | ...montáž drenážní tvarovky, , s dvěma spoji | kus | 12 |  | 0 | 827-1 | RTS 16/ II |  | POL |  | 15
|  | vč 101 : 12 |  | 12
5 | 28611313.AR | koleno PVC; 90,0 °; SDR 23,8; D = 125,0 mm; hladké | kus | 12 |  | 0 | SPCM | RTS 16/ II |  | POL |  | 15
|  | Položka pořadí 4 : 12.00000 |  | 12
| 211 5 Výplň odvodňovacích žeber | [7 empty] | 0
| do rýh bez zhutnění s úpravou povrchu výplně | [8 empty] | SPX
6 | 211561111R00 | Výplň odvodňovacích žeber kam. hrubě drcen. 16 mm | m3 | 42.42 |  | 0 | 800-2 | RTS 16/ II |  | POL |  | 15
kamenivem frakce 16-32 mm :
|  | vč 124 : ((25,0+9,47)*2*1,2-2,98*0,88+5,38*0,88)*0,5 |  | 42.42
| 211 97-1 Zřízení opláštění odvod. žeber z geotextilie | [7 empty] | 0
| v rýze nebo v zářezu se stěnami | [8 empty] | SPX
7 | 211971122R00 | Opláštění žeber geot.,sklon nad 1:2,5 m,š nad 2,5m | m2 | 240.38 |  | 0 | 800-2 | RTS 16/ II |  | POL |  | 15
kamenivem frakce 16-32 mm :
|  | vč 124 : (23,8+11,55)*2*(1,2*2+0,5*2) |  | 240.38
8 | 67390529R1 | geotextilie; funkce drenážní, separační, ochranná, výztužná, filtrační, plošná hmotnost 500 g/m2; tl. při 2 kPa 3,20 mm | m2 | 264.418 |  | 0 |  | Vlastní |  | POL_NEZ | 3_ | 15
|  | Položka pořadí 7 : 240.38000*1,1 |  | 264.418
9 | 21001 | Napojení drenáže do stávajícího trativodu | kus | 1 |  | 0 |  | Vlastní |  | POL_NEZ | 1_ | 15
|  | vč 124 : 1 |  | 1
Díl: | 96 | Bourání konstrukcí |  |  | 0 |  |  |  |  | DIL
| 967 03-17 Přisekání plošné zdiva cihelného | [7 empty] | 0
| z jakýchkoliv cihel pálených, včetně pomocného lešení o výšce podlahy do 1900 mm a pro zatížení do 1,5 kPa (150 kg/m2), | [8 empty] | SPX
10 | 967031732R00 | ...na jakoukoliv maltu vápennou nebo vépenocementovou, tloušťky do 100 mm | m2 | 150.075 |  | 0 | 801-3 | RTS 16/ II |  | POL |  | 15
vč 124 odstranění izolační přizdívky :
|  | (22,8+10,55)*2*2,25 |  | 150.075
Díl: | 99 | Staveništní přesun hmot |  |  | 0 |  |  |  |  | DIL
| 999 28 Přesun hmot pro opravy a údržbu objektů | [7 empty] | 0
| oborů 801, 803, 811 a 812 | [8 empty] | SPX
| 999 28-1 pro opravy a údržbu dosavadních objektů včetně vnějších plášťů | [7 empty] | 1
11 | 999281108R00 | ...výšky do 12 m | t | 92.3637 |  | 0 | 801-4 | RTS 16/ II |  | POL |  | 15
Hmotnosti z položek s pořadovými čísly: :
1,3,6,7,8,10, :
|  | Součet: : 92,36366 |  | 92.3637
Díl: | 711 | Izolace proti vodě |  |  | 0 |  |  |  |  | DIL
| 711 14 Odstranění izolace proti vodě - pásy přitavením | [7 empty] | 0
12 | 711140202R00 | ...svislé, 2 vrstvy | m2 | 148.275 |  | 0 | 800-711 | RTS 16/ II |  | POL |  | 15
vč 124 odstranění hydroizolace :
|  | (22,6+10,35)*2*2,25 |  | 148.275
| 711 11 Provedení izolace proti zemní vlhkosti natěradly za studena | [7 empty] | 0
| 711 11-2 na ploše svislé, včetně pomocného lešení o výšce podlahy do 1900 mm a pro zatížení do 1,5 kPa. | [7 empty] | 1
| 711 11-21 nátěrem | [7 empty] | 2
13 | 711112001RZ1 | ...penetračním, 1x nátěr, včetně dodávky penetračního laku ALP | m2 | 174.635 |  | 0 | 800-711 | RTS 16/ II |  | POL |  | 15
vč 124 nová hydroizolace :
|  | (22,6+10,35)*2*2,65 |  | 174.635
| 711 14 Provedení izolace proti zemní vlhkosti pásy přitavením | [7 empty] | 0
14 | 711142559R00 | ...svislá, 1 vrstva, bez dodávky izolačních pásů, | m2 | 174.635 |  | 0 | 800-711 | RTS 16/ II |  | POL |  | 15
|  | Položka pořadí 13 : 174.63500 |  | 174.635
15 | 62832134R | pás izolační z oxidovaného asfaltu natavitelný; nosná vložka skelná rohož; horní strana jemný minerální posyp; spodní strana PE fólie; tl. 4,0 mm | m2 | 209.562 |  | 0 | SPCM | RTS 16/ II |  | POL |  | 15
|  | Položka pořadí 13 : 174.63500*1,2 |  | 209.562
| 711 82-3 Ochrana konstrukcí nopovou fólií | [7 empty] | 0
16 | 711823121RT3 | ...svisle, výška nopu 8 mm, včetně dodávky fólie | m2 | 163.415 |  | 0 | 800-711 | RTS 16/ II |  | POL |  | 15
vč 124 ochrana hydroizolace :
|  | (23,0+10,35)*2*(2,25+0,2) |  | 163.415
17 | 711823129RT2 | ...ukončovací lišta, , včetně dodávky lišty | m | 67.5 |  | 0 | 800-711 | RTS 16/ II |  | POL |  | 15
vč 124 ukončení ochrany hydroizolace :
|  | (23,0+10,75)*2 |  | 67.5
| 711 19 Provedení izolace proti zemní vlhkosti ostatní | [7 empty] | 0
18 | 711191272R00 | ...svislé uložení, ochranná textilie, bez dodávky materiálu | m2 | 163.415 |  | 0 | 800-711 | RTS 16/ II |  | POL |  | 15
|  | Položka pořadí 16 : 163.41500 |  | 163.415
19 | 67390529R1 | geotextilie; funkce drenážní, separační, ochranná, výztužná, filtrační, plošná hmotnost 500 g/m2; tl. při 2 kPa 3,20 mm | m2 | 179.7565 |  | 0 |  | Vlastní |  | POL_NEZ | 3_ | 15
|  | Položka pořadí 18 : 163.41500*1,1 |  | 179.7565
| 998 71-1 Přesun hmot pro izolace proti vodě | [7 empty] | 0
| 50 m vodorovně měřeno od těžiště půdorysné plochy skládky do těžiště půdorysné plochy objektu | [8 empty] | SPX
20 | 998711202R00 | ...svisle do 12 m | % |  |  | 0 | 800-711 | RTS 16/ II |  | POL |  | 15
Ceny z položek s pořadovými čísly: :
12,13,14,15,16,17,18,19, :
|  | Součet: : 851,18200 |  | 851.182
| Celkem za objekt |  |  |  |  | 0

## 01 59163601A09 Pol
Položkový soupis prací a dodávek | [8 empty] | #LevelZatrideniCeniku#
S: | 591636 | Energetické úspory bytových domů ul. Rokycanova a Kobrova
O: | 01 | Bytový dům na ul. Kobrova č.p. 644/6 | [6 empty] | STA
R: | 59163601A09 | Zemní práce související se zateplením
[12 empty] | 15 | 21
P.č. | Číslo položky | Název položky | MJ | množství | cena / MJ | celkem | Ceník | Cen. soustava |  |  |  | 0 | 0
| Ceník, kapitola | Poznámka uchazeče
Díl: | 1 | Zemní práce |  |  | 0 |  |  |  |  | DIL
| 139 6 Ruční výkop jam, rýh a šachet | [7 empty] | 0
| s přehozením na vzdálenost do 5 m nebo s naložením na ruční dopravní prostředek | [8 empty] | SPX
1 | 139601102R00 | ...v hornině 3 | m3 | 190.89 |  | 0 | 800-1 | RTS 16/ II |  | POL | 15
vč 101, 124 :
|  | ((25,0+9,47)*2*1,2-2,98*0,88+5,38*0,88)*2,25 |  | 190.89
| 151 10 Zřízení pažení a rozepření stěn rýh | [7 empty] | 0
| pro podzemní vedení pro všechny šířky rýhy, | [8 empty] | SPX
2 | 151101102R00 | ...příložné pro jakoukoliv mezerovitost, hloubky do 4 m | m2 | 169.875 |  | 0 | 800-1 | RTS 16/ II |  | POL | 15
|  | vč 101 : (25,0+12,75)*2*2,25 |  | 169.875
| 151 11 Odstranění pažení a rozepření rýh | [7 empty] | 0
| pro podzemní vedení s uložením materiálu na vzdálenost do 3 m od kraje výkopu, | [8 empty] | SPX
3 | 151101112R00 | ...příložné , hloubky do 4 m | m2 | 169.875 |  | 0 | 800-1 | RTS 16/ II |  | POL | 15
|  | Položka pořadí 2 : 169.87500 |  | 169.875
| 174 10-11 Zásyp sypaninou se zhutněním | [7 empty] | 0
| z jakékoliv horniny s uložením výkopku po vrstvách, | [8 empty] | SPX
4 | 174101102R00 | ...v uzavřených prostorách s urovnáním povrchu zásypu s ručním zhutněním | m3 | 139.986 |  | 0 | 800-1 | RTS 16/ II |  | POL | 15
výkop :
|  | ((25,0+9,47)*2*1,2-2,98*0,88+5,38*0,88)*2,25 |  | 190.89
odpočet výtlaku drenáže :
|  | -((25,0+9,47)*2*1,2-2,98*0,88+5,38*0,88)*0,6 |  | -50.904
| 167 10 Nakládání, skládání, překládání neulehlého výkopku | [7 empty] | 0
| 167 10-1 nakládání výkopku | [7 empty] | 1
5 | 167101101R00 | ...do 100 m3, z horniny 1 až 4 | m3 | 50.634 |  | 0 | 800-1 | RTS 16/ II |  | POL | 15
|  | Hodnota z bývalého odkazu. : 190,62 |  | 190.62
|  | Položka pořadí 4 : 139.98600*-1 |  | -139.986
| 162 10 Vodorovné přemístění výkopku | [7 empty] | 0
| po suchu, bez ohledu na druh dopravního prostředku, bez naložení výkopku, avšak se složením bez rozhrnutí, | [8 empty] | SPX
6 | 162701105R00 | ...z horniny 1 až 4, na vzdálenost přes 9 000 do 10 000 m | m3 | 50.634 |  | 0 | 800-1 | RTS 16/ II |  | POL | 15
odvoz výkopku na skládku :
|  | Položka pořadí 5 : 50.63400 |  | 50.634
| 199 Poplatky za skládku | [7 empty] | 0
7 | 199000005R00 | ...zeminy 1- 4 | t | 91.1412 |  | 0 | 800-1 | RTS 16/ II |  | POL | 15
|  | Položka pořadí 5 : 50.63400*1,8 |  | 91.1412
| 181 20 Úprava pláně v násypech | [7 empty] | 0
| vyrovnání výškových rozdílů, plochy vodorovné a plochy do sklonu 1 : 5, | [8 empty] | SPX
8 | 181201111R00 | ...bez rozlišení horniny, se zhutněním - ručně | m2 | 84.84 |  | 0 | 800-1 | RTS 16/ II |  | POL | 15
vč 101, 124 úprava po zásypech :
|  | (25,0+9,47)*2*1,2-2,98*0,88+5,38*0,88 |  | 84.84
Díl: | 99 | Staveništní přesun hmot |  |  | 0 |  |  |  |  | DIL
| 999 28 Přesun hmot pro opravy a údržbu objektů | [7 empty] | 0
| oborů 801, 803, 811 a 812 | [8 empty] | SPX
| 999 28-1 pro opravy a údržbu dosavadních objektů včetně vnějších plášťů | [7 empty] | 1
9 | 999281108R00 | ...výšky do 12 m | t | 0.14609 |  | 0 | 801-4 | RTS 16/ II |  | POL | 15
Hmotnosti z položek s pořadovými čísly: :
2, :
|  | Součet: : 0,14609 |  | 0.14609
| Celkem za objekt |  |  |  |  | 0

## 01 59163601A10 Pol
Položkový soupis prací a dodávek | [8 empty] | #LevelZatrideniCeniku#
S: | 591636 | Energetické úspory bytových domů ul. Rokycanova a Kobrova
O: | 01 | Bytový dům na ul. Kobrova č.p. 644/6 | [6 empty] | STA
R: | 59163601A10 | Přesun sutě a vybouraných hmot
[12 empty] | 15 | 21
P.č. | Číslo položky | Název položky | MJ | množství | cena / MJ | celkem | Ceník | Cen. soustava |  |  |  | 0 | 0
| Ceník, kapitola | Poznámka uchazeče
Díl: | D96 | Přesuny suti a vybouraných hmot |  |  | 0 |  |  |  |  | DIL
| 979 01 Svislá doprava suti a vybouraných hmot | [7 empty] | 0
| 979 01-2 nošením | [7 empty] | 1
1 | 979011211R00 | ...za prvé podlaží nad základním podlažím | t | 79.7463 |  | 0 | 801-3 | RTS 16/ II |  | POL | 15
| 979 01 Svislá doprava suti a vybouraných hmot | [7 empty] | 0
| 979 01-2 nošením | [7 empty] | 1
2 | 979011219R00 | ...příplatek zakaždé další podlaží nad prvním základním podlažím | t | 79.7463 |  | 0 | 801-3 | RTS 16/ II |  | POL | 15
| 979 08-1 Odvoz suti a vybouraných hmot na skládku | [7 empty] | 0
3 | 979081111R00 | ...do 1 km | t | 79.7463 |  | 0 | 801-3 | RTS 16/ II |  | POL | 15
|  | Včetně naložení na dopravní prostředek a složení na skládku, bez poplatku za skládku. | [11 empty] | Včetně naložení na dopravní prostředek a složení na skládku, bez poplatku za skládku.
4 | 979081121R00 | ...příplatek za každý další 1 km | t | 1515.1796 |  | 0 | 801-3 | RTS 16/ II |  | POL | 15
| 979 08-2 Vnitrostaveništní doprava suti a vybouraných hmot | [7 empty] | 0
5 | 979082111R00 | ...do 10 m | t | 79.7463 |  | 0 | 801-3 | RTS 16/ II |  | POL | 15
6 | 979082121R00 | ...příplatek k ceně za každých dalších 5 m | t | 478.4778 |  | 0 | 801-3 | RTS 16/ II |  | POL | 15
| 979 08-4 Poplatek za skládku | [7 empty] | 0
7 | 979990107R00 | ...směs betonu,cihel a dřeva | t | 79.7463 |  | 0 | 801-3 | RTS 16/ II |  | POL | 15
| Celkem za objekt |  |  |  |  | 0

## 01 59163601A11 Pol
Položkový soupis prací a dodávek | [8 empty] | #LevelZatrideniCeniku#
S: | 591636 | Energetické úspory bytových domů ul. Rokycanova a Kobrova
O: | 01 | Bytový dům na ul. Kobrova č.p. 644/6 | [6 empty] | STA
R: | 59163601A11 | Odstranění nevyhovující tepelné izolace
[12 empty] | 15 | 21
P.č. | Číslo položky | Název položky | MJ | množství | cena / MJ | celkem | Ceník | Cen. soustava |  |  |  | 0 | 0
| Ceník, kapitola | Poznámka uchazeče
Díl: | 96 | Bourání konstrukcí |  |  | 0 |  |  |  |  | DIL
| 978 04 Odstranění kontaktního zateplovacího systému | [7 empty] | 0
1 | 978041108R00 | ...z fasádního polystyrenu EPS F, tloušťky 80 mm, s omítkou | m2 | 72.09 |  | 0 | 801-3 | RTS 16/ II |  | POL | 15
vč 102, 103 odkaz 25 :
|  | (5,0+4,49+1,365+0,08*2+0,5*2)*6,0 |  | 72.09
| Celkem za objekt |  |  |  |  | 0

## 01 59163601A20 Pol
Položkový soupis prací a dodávek | [8 empty] | #LevelZatrideniCeniku#
S: | 591636 | Energetické úspory bytových domů ul. Rokycanova a Kobrova
O: | 01 | Bytový dům na ul. Kobrova č.p. 644/6 | [6 empty] | STA
R: | 59163601A20 | Výdaje spojené s realizací na ochranu hnízdišť
[13 empty] | 15 | 21
P.č. | Číslo položky | Název položky | MJ | množství | cena / MJ | celkem | Ceník | Cen. soustava |  |  |  |  | 0 | 0
| Ceník, kapitola | Poznámka uchazeče
Díl: | 95 | Dokončovací konstrukce na pozemních stavbách |  |  | 0 |  |  |  |  | DIL
1 | 950-O07 | Budka pro rorýse dvoukomorová pro umístění na KZS, dodávka, montáž, kotvení | kus | 2 |  | 0 |  | Vlastní |  | POL_NEZ | 1_ | 15
|  | vč 118 odkaz O6 : 2 |  | 2
| Celkem za objekt |  |  |  |  | 0

## 01 59163601B30 Pol
Položkový soupis prací a dodávek | [8 empty] | #LevelZatrideniCeniku#
S: | 591636 | Energetické úspory bytových domů ul. Rokycanova a Kobrova
O: | 01 | Bytový dům na ul. Kobrova č.p. 644/6 | [6 empty] | STA
R: | 59163601B30 | Modernizace soustavy vytápění
[13 empty] | 15 | 21
P.č. | Číslo položky | Název položky | MJ | množství | cena / MJ | celkem | Ceník | Cen. soustava |  |  |  |  | 0 | 0
| Ceník, kapitola | Poznámka uchazeče
Díl: | 730 | Vytápění a plynoinstalace |  |  | 0 |  |  |  |  | DIL
1 | 725 D.1.4.3A | Vytápění a plynoinstalace - uznatelné náklady - samostatný rozpočet | soubor | 1 |  | 0 |  | Vlastní |  | POL_NEZ | 1_ | 15
| Celkem za objekt |  |  |  |  | 0

## 01 59163601B35 Pol
Položkový soupis prací a dodávek | [8 empty] | #LevelZatrideniCeniku#
S: | 591636 | Energetické úspory bytových domů ul. Rokycanova a Kobrova
O: | 01 | Bytový dům na ul. Kobrova č.p. 644/6 | [6 empty] | STA
R: | 59163601B35 | Publicita projektu
[12 empty] | 15 | 21
P.č. | Číslo položky | Název položky | MJ | množství | cena / MJ | celkem | Ceník | Cen. soustava |  |  |  | 0 | 0
| Ceník, kapitola | Poznámka uchazeče
Díl: | ON | Ostatní náklady |  |  | 0 |  |  |  |  | DIL
1 | 005281010R | Propagace | Soubor | 1 |  | 0 |  | rts 16/II |  | POL | 21
|  | Náklady spojené s povinnou publicitou. | [11 empty] | Náklady spojené s povinnou publicitou.
| Celkem za objekt |  |  |  |  | 0

## 01 59163601C Pol
Položkový soupis prací a dodávek | [8 empty] | #LevelZatrideniCeniku#
S: | 591636 | Energetické úspory bytových domů ul. Rokycanova a Kobrova
O: | 01 | Bytový dům na ul. Kobrova č.p. 644/6 | [6 empty] | STA
R: | 59163601C | Nezpůsobilé výdaje
[13 empty] | 15 | 21
P.č. | Číslo položky | Název položky | MJ | množství | cena / MJ | celkem | Ceník | Cen. soustava |  |  |  |  | 0 | 0
| Ceník, kapitola | Poznámka uchazeče
Díl: | 11 | Přípravné a přidružené práce |  |  | 0 |  |  |  |  | DIL
| 113 10-6 Rozebrání dlažeb, panelů | [7 empty] | 0
| s přemístěním hmot na skládku na vzdálenost do 3 m nebo s naložením na dopravní prostředek | [8 empty] | SPX
| 113 10-61 komunikací pro pěší s jakýmkoliv ložem a výplní spár | [7 empty] | 1
1 | 113106121R00 | ...z betonových nebo kameninových dlaždic nebo tvarovek | m2 | 30 |  | 0 | 822-1 | RTS 16/ II |  | POL |  | 15
|  | okapový chodník, dlažba u vstupu : 30,00 |  | 30
Díl: | 18 | Povrchové úpravy terénu |  |  | 0 |  |  |  |  | DIL
| 182 00-11 Plošná úprava terénu | [7 empty] | 0
| Plošná úprava terénu s urovnáním povrchu, bez doplnění ornice, v hornině 1 až 4 | [8 empty] | SPX
2 | 182001121R00 | Plošná úprava terénu, nerovnosti do 15 cm v rovině | m2 | 84 |  | 0 | 823-1 | RTS 16/ II |  | POL |  | 15
|  | vč 124 : 70,0*1,2 |  | 84
3 | 180402111R00 | Založení trávníku parkového výsevem v rovině | m2 | 84 |  | 0 |  | RTS 16/ II |  | POL |  | 15
|  | Položka pořadí 2 : 84.00000 |  | 84
4 | 00572400R | směs travní parková, pro běžnou zátěž | kg | 2.5956 |  | 0 | SPCM | RTS 16/ II |  | POL |  | 15
|  | Položka pořadí 3 : 84.00000*0,0309 |  | 2.5956
Díl: | 3 | Svislé a kompletní konstrukce |  |  | 0 |  |  |  |  | DIL
| 317 94 Dodání a osazení válcovaných nosníků do připravených otvorů | [7 empty] | 0
| bez zazdění hlav, nařezání nosníků na potřebný rozměr, | [8 empty] | SPX
5 | 317944311RT2 | ...I 100 | t | 0.02656 |  | 0 | 801-4 | RTS 16/ II |  | POL |  | 15
|  | překlad 1,2 : (1,0+1,1*2)*8,3*0,001 |  | 0.02656
| 346 24-438 Plentování ocelových nosníků jednostranné | [7 empty] | 0
| jakýmikoliv cihlami, | [8 empty] | SPX
6 | 346244381R00 | ...výšky do 200 mm | m2 | 0.32 |  | 0 | 801-1 | RTS 16/ II |  | POL |  | 15
|  | překlad 1,2 : (1,0+1,1*2)*0,1 |  | 0.32
| 349 23-1 Přizdívka ostění s ozubem | [7 empty] | 0
| ve vybouraných otvorech, s vysekáním kapes pro zavázání, z jakýchkoliv cihel, z pomocného pracovního lešení o výšce podlahy do 1900 mm a pro zatížení do 1,5 kPa, | [8 empty] | SPX |  |  |  |  | ve vybouraných otvorech, s vysekáním kapes pro zavázání, z jakýchkoliv cihel, z pomocného pracovního lešení o výšce podlahy do 1900 mm a pro zatížení do 1,5 kPa,
7 | 349231811R00 | ...přes 80 do 150 mm | m2 | 2.424 |  | 0 | 801-4 | RTS 16/ II |  | POL |  | 15
|  | D1, D2 : 0,15*2,02*8 |  | 2.424
| 954 Obklady konstrukcí sádrokartonovými deskami | [7 empty] | 0
| 954 2 obklady dřevěných konstrukcí | [7 empty] | 1
| 954 23 obklad sloupů a trámů do 500 x500 mm | [7 empty] | 2
8 | 342267111RT1 | ...1x opláštění, dvoustranné, deska standard tloušťky 12,5 mm | m | 5.48 |  | 0 | 801-1 | RTS 16/ II |  | POL |  | 15
|  | odvětrání kuchyně 1NP : 2,74*2 |  | 5.48
| 954 Obklady konstrukcí sádrokartonovými deskami | [7 empty] | 0
| 954 2 obklady dřevěných konstrukcí | [7 empty] | 1
| 954 23 obklad sloupů a trámů do 500 x500 mm | [7 empty] | 2
9 | 342267111RT3 | ...1x opláštění, dvoustranné, deska impregnovaná tloušťky 12,5 mm | m | 21.04 |  | 0 | 801-1 | RTS 16/ II |  | POL |  | 15
|  | úprava pro stoupačky v koupelně : 2,63*4*2 |  | 21.04
Díl: | 61 | Upravy povrchů vnitřní |  |  | 0 |  |  |  |  | DIL
| 612 42-3 Omítka rýh ve stěnách maltou vápennou | [7 empty] | 0
| z pomocného pracovního lešení o výšce podlahy do 1900 mm a pro zatížení do 1,5 kPa, | [8 empty] | SPX
10 | 612423621R00 | ...hladká, šířky rýhy přes 150 do 300 mm, | m2 | 29.386 |  | 0 | 801-4 | RTS 16/ II |  | POL |  | 15
vč 108 utěsní roviny vrtů minerální stěrkou šířky 200 mm :
|  | Hodnota z bývalého odkazu. : 29,386 |  | 29.386
| 611 40-1 Omítka malých ploch na stropech | [7 empty] | 0
| jakoukoliv maltou, z pomocného pracovního lešení o výšce podlahy do 1900 mm a pro zatížení do 1,5 kPa, | [8 empty] | SPX
11 | 611401311RT2 | ...přes 0,25 do 1 m2, vápennou štukovou omítkou | kus | 5 |  | 0 | 801-4 | RTS 16/ II |  | POL |  | 15
|  | vč 102 odkaz 30 : 3 |  | 3
|  | vč 103 odkaz 30 : 2 |  | 2
| 612 40-1 Omítky malých ploch vnitřních stěn | [7 empty] | 0
| jakoukoliv maltou, z pomocného pracovního lešení o výšce podlahy do 1900 mm a pro zatížení do 1,5 kPa, | [8 empty] | SPX
12 | 612401291RT2 | ...přes 0,09 do 0,25 m2 | kus | 16 |  | 0 | 801-4 | RTS 16/ II |  | POL |  | 15
|  | vč 107 odkaz 20 : 16 |  | 16
13 | 612401391RT2 | ...přes 0,25 do 1 m2, vápennou štukovou omítkou | kus | 5 |  | 0 | 801-4 | RTS 16/ II |  | POL |  | 15
|  | vč 102 odkaz 31 : 3 |  | 3
|  | vč 103 odkaz 31 : 2 |  | 2
| 612 40-9 Začištění omítek kolem oken, dveří a obkladů apod. | [7 empty] | 0
14 | 612409991RT2 | ...s použitím suché maltové směsi | m | 88.92 |  | 0 | 801-4 | RTS 16/ II |  | POL |  | 15
|  | D1, D2, D3 : (0,9+2,02*2)*2*9 |  | 88.92
| 611 47-141 Tenkovrstvá úprava stropů aktivovaným štukem | [7 empty] | 0
| vodorovných, šikmých, žebrových a klenutých a schodišťových konstrukcí, s nejnutnějším obroušením podkladu (pemzou apod.) a oprášením, s pomocným lešením o výšce podlahy do 1900 mm a pro zatížení do 1,5 kPa, | [8 empty] | SPX |  |  |  |  | vodorovných, šikmých, žebrových a klenutých a schodišťových konstrukcí, s nejnutnějším obroušením podkladu (pemzou apod.) a oprášením, s pomocným lešením o výšce podlahy do 1900 mm a pro zatížení do 1,5 kPa,
15 | 611471413R00 | ...tloušťky 2÷3 mm, maltou vápenocementovou s disperzní přísadou | m2 | 41.2388 |  | 0 | 801-1 | RTS 16/ II |  | POL |  | 15
schodišťový prostor stropy :
|  | 1PP chodba : 4,28 |  | 4.28
|  | ramena schodiště : 11,6*1,14 |  | 13.224
|  | podesty : 2,28*1,4*3+2,28*1,15 |  | 12.198
|  | podkroví : 2,28*5,06 |  | 11.5368
| 612 47-141 Tenkovrstvá úprava stěn aktivovaným štukem | [7 empty] | 0
| na rovném povrchu vnitřních stěn, pilířů, svislých panelových konstrukcí, s nejnutnějším obroušením podkladu (pemzou apod.) a oprášením, | [8 empty] | SPX
16 | 612471413R00 | ...malta vápenocementová s disperzní přísadou | m2 | 120.679 |  | 0 | 801-1 | RTS 16/ II |  | POL |  | 15
schodišťový prostor stěny :
|  | 45,68*2+2,28*10,21*2-0,885*1,39+2,535*2,1+1,47*2,1 |  | 145.0979
|  | -0,8*1,81*3 |  | -4.344
|  | -0,8*1,97*8-0,85*1,85 |  | -14.1805
|  | -1,445*2,1-1,1*1,3*2 |  | -5.8945
| 612 42-1 Oprava vnitřních vápenných omítek stěn | [7 empty] | 0
17 | 612421331RT2 | ...v množství opravované plochy přes 10 do 30 %, štukových | m2 | 213.5659 |  | 0 | 801-4 | RTS 16/ II |  | POL |  | 15
|  | Včetně pomocného pracovního lešení o výšce podlahy do 1900 mm a pro zatížení do 1,5 kPa. | [13 empty] | Včetně pomocného pracovního lešení o výšce podlahy do 1900 mm a pro zatížení do 1,5 kPa.
úprava obvodových stěn :
|  | 1NP : (4,49*3+4,475+2,74*2+2,71+2,69+4,0*4)*2,63 |  | 117.8898
|  | (1,89*2+1,64+1,855)*(2,63-2,0) |  | 4.5832
|  | 2NP : (4,49*3+4,475+2,74*2+2,735+2,71+4,0*4)*2,63 |  | 118.0081
|  | (1,89+1,91+1,67+1,89)*(2,63-2,0) |  | 4.6368
|  | -1,36*1,45*16 |  | -31.552
Díl: | 62 | Úpravy povrchů vnější |  |  | 0 |  |  |  |  | DIL
18 | 62290 | Umělecké malířské práce na fasádě odolnými barvami včetně dodávky lešení apod. | soubor | 1 |  | 0 |  | Vlastní |  | POL_NEZ | 1_ | 15
|  | vč 122, 123 : 1 |  | 1
Díl: | 63 | Podlahy a podlahové konstrukce |  |  | 0 |  |  |  |  | DIL
| 632 92 Dlažba vnitřní nebo vnější při objektu z dlaždic betonových | [7 empty] | 0
| vodorovná nebo ve spádu do 15° od vodorovné roviny | [8 empty] | SPX
| 632 92-12 betonových kladených do písku se zalitím spár na celou výšku cementovou maltou pro spárování | [7 empty] | 1
19 | 632921913R00 | ...o tloušťce dlaždic 60 mm | m2 | 35 |  | 0 | 801-1 | RTS 16/ II |  | POL |  | 15
|  | Včetně dodávky dlaždic. | [13 empty] | Včetně dodávky dlaždic.
|  | vč 124 okapový chodník : 70,0*0,5 |  | 35
| 631 57 Násyp pod podlahy z kameniva | [7 empty] | 0
| pod mazaniny a dlažby, popř. na plochých střechách, vodorovný nebo ve spádu, s udusáním a urovnáním povrchu, | [8 empty] | SPX
| 631 57-1 z kameniva | [7 empty] | 1
20 | 631571004R00 | ...ze štěrkopísku 0-32 tř. I | m3 | 3.5 |  | 0 | 801-1 | RTS 16/ II |  | POL |  | 15
|  | Položka pořadí 19 : 35.00000*0,1 |  | 3.5
Díl: | 64 | Výplně otvorů |  |  | 0 |  |  |  |  | DIL
| 648 99 Osazení parapetních desek z plastických hmot | [7 empty] | 0
| a poloplastických hmot na montážní pěnu, zapravení omítky pod parapetem, těsnění spáry mezi parapetem a rámem okna, dodávka silikonu. | [8 empty] | SPX
| 648 99-1 Dodávka a osazení parapetních desek z plastických hmot | [7 empty] | 1
21 | 648991111RT3 | ...šířky 150 mm | m | 9.9 |  | 0 | 801-1 | RTS 16/ II |  | POL |  | 15
|  | vč 118 odkaz O1-O3 : 0,65*10+0,85*3+0,85*1 |  | 9.9
| 648 99 Osazení parapetních desek z plastických hmot | [7 empty] | 0
| a poloplastických hmot na montážní pěnu, zapravení omítky pod parapetem, těsnění spáry mezi parapetem a rámem okna, dodávka silikonu. | [8 empty] | SPX
| 648 99-1 Dodávka a osazení parapetních desek z plastických hmot | [7 empty] | 1
22 | 648991113RT2 | ...šířky 250 mm, parapet vnitřní š = 250 mm; materiál - povrch laminátová fólie; materiál - jádro komůrkové ušlechtilé PVC; dekor bílý, mramor, imitace dřeva | m | 2.3 |  | 0 | 801-1 | RTS 16/ II |  | POL |  | 15
|  | vč 118 odkaz O4 : 1,15*2 |  | 2.3
23 | 6429401 | Dveře včetně zárubně - PO 800 x 1970 provedení v bezpečnostní třídě 4 | kus | 8 |  | 0 |  | Vlastní |  | POL_NEZ | 3_ | 15
|  | Dodávka a montáž, zárubně ocel. požár.1křídl., bezpečnostních, doddatečně pl. do 2,5 m2, včetně zárubní 800 x 1970mm, povrchové úpravy a úpravy u prahu přechod. lištou. | [13 empty] | Dodávka a montáž, zárubně ocel. požár.1křídl., bezpečnostních, doddatečně pl. do 2,5 m2, včetně zárubní 800 x 1970mm, povrchové úpravy a úpravy u prahu přechod. lištou.
|  | Dodávka a montáž, dveře speciální protipožární EI30 DP3-S; 800 x 1970mm; ozdobný rámeček, povrch. úprava folie. Bezpečnostní vložka, kukátko, řetízek. | [13 empty] | Dodávka a montáž, dveře speciální protipožární EI30 DP3-S; 800 x 1970mm; ozdobný rámeček, povrch. úprava folie. Bezpečnostní vložka, kukátko, řetízek.
specifikace viz TZ čl. 1.1.5.11 :
dodávka, doprava, montáž, dokování :
|  | vč 120 odkaz D1, D2 : 8 |  | 8
24 | 6429402 | Dveře včetně zárubně - PO 950 x 1850 | kus | 1 |  | 0 |  | Vlastní |  | POL_NEZ | 3_ | 15
|  | Dodávka a montáž, zárubně ocel. požár.1křídl., doddatečně pl. do 2,5 m2, včetně zárubní 850 x 1850mm, povrchové úpravě nátěrem, úpravy u prahu. | [13 empty] | Dodávka a montáž, zárubně ocel. požár.1křídl., doddatečně pl. do 2,5 m2, včetně zárubní 850 x 1850mm, povrchové úpravě nátěrem, úpravy u prahu.
|  | Dodávka a montáž, dveře speciální protipožární EI 15 DP3-C; 850 x 1850mm, kování. | [13 empty] | Dodávka a montáž, dveře speciální protipožární EI 15 DP3-C; 850 x 1850mm, kování.
dodávka, doprava, montáž, kování :
|  | vč 120 odkaz D3 : 1 |  | 1
Díl: | 87 | Potrubí z trub z plastických hmot |  |  | 0 |  |  |  |  | DIL
| 831 35-01 Kanalizační přípojka | [7 empty] | 0
25 | 831350113RAB | ...D 160 mm, rýha 800x1200 mm | m | 12 |  | 0 | AP-HSV | RTS 16/ II |  | POL |  | 15
vč 118 odkaz O7 :
|  | napojení lapačů střešních splavenin na kanalizaci : 3,0*4 |  | 12
Díl: | 94 | Lešení a stavební výtahy |  |  | 0 |  |  |  |  | DIL
| 941 95-5 Lešení lehké pracovní pomocné | [7 empty] | 0
26 | 941955102R00 | ...ve schodišti, o výšce lešeňové podlahy přes 1,5 do 3,5 m | m2 | 33.1056 |  | 0 | 800-3 | RTS 16/ II |  | POL |  | 15
|  | 2,28*4,84*3 |  | 33.1056
Díl: | 95 | Dokončovací konstrukce na pozemních stavbách |  |  | 0 |  |  |  |  | DIL
| 952 90 Vyčištění budov a ostatních objektů | [7 empty] | 0
| 952 90-11 budov bytové nebo občanské výstavby - zametení a umytí podlah, dlažeb, obkladů, schodů v místnostech, chodbách a schodištích, vyčištění a umytí oken, dveří s rámy, zárubněmi, umytí a vyčištění jiných zasklených a natíraných ploch a zařizovacích předmětů před předáním do užívání | [7 empty] | 1 | [5 empty] | 952 90-11 budov bytové nebo občanské výstavby - zametení a umytí podlah, dlažeb, obkladů, schodů v místnostech, chodbách a schodištích, vyčištění a umytí oken, dveří s rámy, zárubněmi, umytí a vyčištění jiných zasklených a natíraných ploch a zařizovacích předmětů před předáním do užívání
27 | 952901111R00 | ...světlá výška podlaží do 4 m | m2 | 327.9798 |  | 0 | 801-1 | RTS 16/ II |  | POL |  | 15
1PP :
|  | 19,87*4,49+22,6*4,98+3,28*0,88 |  | 204.6507
schodiště, chodba :
|  | 2,28*5,18*3 |  | 35.4312
koupelny :
|  | 3,21*2+3,28+3,18+3,3+3,42+3,34+3,38 |  | 26.32
půda :
|  | (19,89*4,49+22,62*5,0+3,28*0,87)*0,3 |  | 61.5779
| 953 94-1 Drobné kovové předměty se zalitím maltou cementovou | [7 empty] | 0
| 953 94-11 osazování drobných kovových předmětů, náklady na dodání kovových předmětů se oceńují ve specifikaci | [7 empty] | 1
28 | 953941212R00 | ...mříží v rámu nebo z jednotlivých tyčí do připravených otvorů (za každé zalití) | kus | 56 |  | 0 | 801-1 | RTS 16/ II |  | POL |  | 15
kotvení mříží :
|  | Z1 : 4*10 |  | 40
|  | Z2 : 4*3 |  | 12
|  | Z3 : 4*1 |  | 4
29 | 553-001 | Mříže okenní pevné z ocel.profilů. pletivo tahokov, povrchová úprava pozink., kotvící materiál | m2 | 2.0804 |  | 0 |  | Vlastní |  | POL_NEZ | 3_ | 15
vč 121 :
|  | Z1 : 0,56*0,21*10 |  | 1.176
|  | Z2 : 0,76*0,21*3 |  | 0.4788
|  | Z3 : 0,76*0,56*1 |  | 0.4256
Díl: | 96 | Bourání konstrukcí |  |  | 0 |  |  |  |  | DIL
| 962 03-1 Bourání příček z cihel a tvárnic | [7 empty] | 0
| nebo vybourání otvorů průřezové plochy přes 4 m2 v příčkách, včetně pomocného lešení o výšce podlahy do 1900 mm a pro zatížení do 1,5 kPa (150 kg/m2), | [8 empty] | SPX |  |  |  |  | nebo vybourání otvorů průřezové plochy přes 4 m2 v příčkách, včetně pomocného lešení o výšce podlahy do 1900 mm a pro zatížení do 1,5 kPa (150 kg/m2),
30 | 962031132R00 | ...z jakýchkoliv cihel pálených, plných nebo dutých, na jakoukoliv maltu vápenou nebo vápenocementovou, tloušťky do 100 mm | m2 | 6.8117 |  | 0 | 801-3 | RTS 16/ II |  | POL |  | 15
|  | vč 102 odkaz 30 : (0,25+0,26+0,325+0,165+0,26+0,19)*2,63 |  | 3.8135
|  | vč 103 odkaz 30 : (0,25+0,40+0,325+0,165)*2,63 |  | 2.9982
| 968 06-1 Vyvěšení nebo zavěšení dřevěných křídel | [7 empty] | 0
| oken, dveří a vrat, s uložením a opětovným zavěšením po provedení stavebních změn, | [8 empty] | SPX
31 | 968061125R00 | ...dveří, plochy do 2 m2 | kus | 9 |  | 0 | 801-3 | RTS 16/ II |  | POL |  | 15
|  | vč 102, 103 odkaz 19 : 8 |  | 8
|  | vč 104 odkaz 27 : 1 |  | 1
| 968 06-2 Vybourání dřevěných rámů | [7 empty] | 0
| včetně pomocného lešení o výšce podlahy do 1900 mm a pro zatížení do 1,5 kPa (150 kg/m2), | [8 empty] | SPX
32 | 968062455R00 | ...dveřních zárubní, plochy do 2 m2 | m2 | 7.38 |  | 0 | 801-3 | RTS 16/ II |  | POL |  | 15
|  | vč 102, 103 odkaz 19 : 0,9*2,05*3 |  | 5.535
|  | vč 104 odkaz 27 : 0,9*2,05 |  | 1.845
| 968 07-2 Vybourání a vyjmutí kovových rámů a rolet | [7 empty] | 0
| 968 07-21 rámů, včetně pomocného lešení o výšce podlahy do 1900 mm a pro zatížení do 1,5 kPa (150 kg/m2) | [7 empty] | 1
33 | 968072455R00 | ...dveřních zárubní, plochy do 2 m2 | m2 | 8.595 |  | 0 | 801-3 | RTS 16/ II |  | POL |  | 15
|  | vč 102, 103 odkaz 19 : 0,9*1,91*5 |  | 8.595
| 968 09 Vybourání vnitřních parapetů | [7 empty] | 0
34 | 968095002R00 | ...dřevěných, šířky do 50 cm, | m | 2.2 |  | 0 | 801-3 | RTS 16/ II |  | POL |  | 15
|  | vč 107 odkaz 02 : 1,1*2 |  | 2.2
| 973 03-1 Vysekání v cihelném zdivu výklenků a kapes | [7 empty] | 0
| 973 03-11 výklenků | [7 empty] | 1
35 | 973031151R00 | ...na jakoukoliv maltu vápennou nebo vápenocementovou, plochy větší než 0,25 m2 | m3 | 0.6 |  | 0 | 801-3 | RTS 16/ II |  | POL |  | 15
|  | HOP, RE1, RE2 : 0,2*3 |  | 0.6
| 974 03-1 Vysekání rýh v jakémkoliv zdivu cihelném | [7 empty] | 0
| 974 03-15 pro vtahování nosníků do zdí, před vybouráním otvorů | [7 empty] | 1
36 | 974031664R00 | ...do hloubky 150 mm, při výšce nosníku do 150 mm | m | 3.2 |  | 0 | 801-3 | RTS 16/ II |  | POL |  | 15
|  | překlad 1,2 : 1,0+1,1*2 |  | 3.2
| 976 07 Vybourání kovových doplňkových konstrukcí | [7 empty] | 0
| 976 07-4 kotevních želez , zapuštěných do 300 mm ve zdivu nebo dlažbě | [7 empty] | 1
37 | 976074131R00 | ... z jakýchkoliv cihel, na maltu cementovou | kus | 1 |  | 0 | 801-3 | RTS 16/ II |  | POL |  | 15
|  | vč 107 odkaz 24 : 1 |  | 1
| 977 00 Zvětšení komínového průduchu frézováním | [7 empty] | 0
38 | 977000011R00 | ...úběr do 30 mm | m | 121 |  | 0 | 801-3 | RTS 16/ II |  | POL |  | 15
|  | vyčištění a vyfrézování stávajících průduchů : 12,1*10 |  | 121
| 978 01 Otlučení omítek vápenných nebo vápenocementových | [7 empty] | 0
| 978 01-1 vnitřních | [7 empty] | 1
39 | 978013141R00 | ...stěn, v rozsahu do 30 % | m2 | 213.5659 |  | 0 | 801-3 | RTS 16/ II |  | POL |  | 15
|  | Položka pořadí 17 : 213.56590 |  | 213.5659
| 978 01 Otlučení omítek vápenných nebo vápenocementových | [7 empty] | 0
| 978 01-1 vnitřních | [7 empty] | 1
40 | 978013191R00 | ...stěn, v rozsahu do 100 % | m2 | 29.386 |  | 0 | 801-3 | RTS 16/ II |  | POL |  | 15
vč 108 utěsní roviny vrtů minerální stěrkou šířky 200 mm :
|  | Hodnota z bývalého odkazu. : 29,386 |  | 29.386
41 | 970102 | Demontáž dvířek HUP | kus | 1 |  | 0 |  | Vlastní |  | POL_NEZ | 1_ | 15
|  | vč 107 odkaz 22 : 1 |  | 1
Díl: | 99 | Staveništní přesun hmot |  |  | 0 |  |  |  |  | DIL
| 999 28 Přesun hmot pro opravy a údržbu objektů | [7 empty] | 0
| oborů 801, 803, 811 a 812 | [8 empty] | SPX
| 999 28-1 pro opravy a údržbu dosavadních objektů včetně vnějších plášťů | [7 empty] | 1
42 | 999281108R00 | ...výšky do 12 m | t | 24.6219 |  | 0 | 801-4 | RTS 16/ II |  | POL |  | 15
Hmotnosti z položek s pořadovými čísly: :
4,5,6,7,8,9,10,11,12,13,14,15,16,17,19,20,21,22,23,24,26,27,28,29,30,32,33,35,38, :
|  | Součet: : 24,62188 |  | 24.6219
Díl: | 720 | Zdravotechnická instalace |  |  | 0 |  |  |  |  | DIL
43 | D.1.4.1 | ZTI - samostatný rozpočet | soubor | 1 |  | 0 |  | Vlastní |  | POL_NEZ | 1_ | 15
Díl: | 721 | Vnitřní kanalizace |  |  | 0 |  |  |  |  | DIL
| 721 24-28 Demontáž lapačů střešních splavenin | [7 empty] | 0
44 | 721242804R00 | ...DN 125 | kus | 4 |  | 0 | 800-721 | RTS 16/ II |  | POL |  | 15
|  | vč 101 odkaz 03 : 4 |  | 4
| 721 24 Lapače střešních splavenin | [7 empty] | 0
45 | 721242110RT1 | ...D 110 mm, s otáč.kul.kloubem na odtoku, s košem , se suchou a nezámr.klapkou,čistícím víčkem a vylam.těs. kroužky pro připoj.potrub.svodů D 75, 90,... | kus | 4 |  | 0 | 800-721 | RTS 16/ II |  | POL |  | 15
|  | K12 : 4 |  | 4
| 998 72-1 Přesun hmot pro vnitřní kanalizaci | [7 empty] | 0
| 50 m vodorovně, měřeno od těžiště půdorysné plochy skládky do těžiště půdorysné plochy objektu | [8 empty] | SPX
46 | 998721202R00 | ...v objektech výšky do 12 m | % |  |  | 0 | 800-721 | RTS 16/ II |  | POL |  | 15
Ceny z položek s pořadovými čísly: :
44,45, :
|  | Součet: : 83,00000 |  | 83
Díl: | 730 | Vytápění a plynoinstalace |  |  | 0 |  |  |  |  | DIL
47 | 725 D.1.4.3B | Vytápění a plynoinstalace - neuznatelné náklady - samostatný rozpočet | soubor | 1 |  | 0 |  | Vlastní |  | POL_NEZ | 1_ | 15
Díl: | 762 | Konstrukce tesařské |  |  | 0 |  |  |  |  | DIL
| 762 08 Zvláštní výkony | [7 empty] | 0
| 762 08-8 zakrývání rozpracovaných tesařských konstrukcí těžkou plachtou na ochranu před srážkovou vodou, včetně odstranění | [7 empty] | 1
48 | 762088116R00 | ...15 x 20 m | kus | 1 |  | 0 | 800-762 | RTS 16/ II |  | POL |  | 15
|  | Zakrývání rozpracovaných tesařských konstrukcí těžkou plachtou na ochranu před srážkovou vodou. | [13 empty] | Zakrývání rozpracovaných tesařských konstrukcí těžkou plachtou na ochranu před srážkovou vodou.
|  | úpravy krovu : 1 |  | 1
| 762 84 Podbíjení stropů a střech rovných | [7 empty] | 0
| 762 84-2 s dodávkou materiálu | [7 empty] | 1
49 | 762841210RT3 | ...z hoblovaných prken, tloušťky 24 mm, na sraz s olištováním spár | m2 | 39.6 |  | 0 | 800-762 | RTS 16/ II |  | POL |  | 15
|  | Hodnota z bývalého odkazu. : 39,6 |  | 39.6
| 762 89 Spojovací a ochranné prostředky | [7 empty] | 0
50 | 762895000R00 | ...hřebíky, svory, impregnace | m3 | 0.9504 |  | 0 | 800-762 | RTS 16/ II |  | POL |  | 15
|  | Položka pořadí 49 : 39.60000*0,024 |  | 0.9504
51 | 762111811R01 | Demontáž stěn z hranolků, fošen nebo latí | m2 | 7.53 |  | 0 |  | Vlastní |  | POL_NEZ | 1_ | 15
úprava příček sklepních boxů odřezáním horního dílu 200mm :
|  | vč 101 odkaz 28 : (18,61+2,72*7)*0,2 |  | 7.53
| 762 52 Položení podlah | [7 empty] | 0
| 762 52-1 montáž | [7 empty] | 1
52 | 762526130R00 | ...polštářů pod podlahy rozteče do 100 cm | m2 | 155.3564 |  | 0 | 800-762 | RTS 16/ II |  | POL |  | 15
podlaha v podkroví skladba P01 :
|  | 21,62*4,0+18,89*4,48-3,38*4,66 |  | 155.3564
| 762 59-5 Spojovací a ochranné prostředky | [7 empty] | 0
53 | 762595000R00 | ...hřebíky, vruty, impregnace | m3 | 5.6074 |  | 0 | 800-762 | RTS 16/ II |  | POL |  | 15
|  | vč 111 : (3,97*18+8,43*10)*0,12*0,3 |  | 5.6074
54 | 60515285.AR1 | hranol SM/JD; tl = 120,0 mm; š = 300 mm; l = 6 250 až 9 000 mm; jakost I | m3 | 6.1681 |  | 0 |  | Vlastní |  | POL_NEZ | 3_ | 15
|  | Položka pořadí 53 : 5.60736*1,1 |  | 6.1681
| 763 61 Opláštění z dřevoštěpkových desek | [7 empty] | 0
| vč. dodávky a montáže spojovacího materiálu | [8 empty] | SPX
55 | 763613232R00 | ...záklop stropů, z desek tl. nad 18 mm, na P+D, šroubované | m2 | 155.3564 |  | 0 | 800-763 | RTS 16/ II |  | POL |  | 15
|  | Položka pořadí 52 : 155.35640 |  | 155.3564
56 | 60725039R | deska dřevoštěpková třívrstvá pro prostředí vlhké; strana nebroušená; hrana pero/drážka; tl = 22,0 mm | m2 | 178.125 |  | 0 | SPCM | RTS 16/ II |  | POL |  | 15
|  | vč 111 : 57*1,25*2,5 |  | 178.125
| 998 76 Přesun hmot pro konstrukce tesařské | [7 empty] | 0
| 50 m vodorovně | [8 empty] | SPX
57 | 998762202R00 | ...v objektech výšky do 12 m | % |  |  | 0 | 800-762 | RTS 16/ II |  | POL |  | 15
Ceny z položek s pořadovými čísly: :
48,49,50,51,52,53,54,55,56, :
|  | Součet: : 1459,54540 |  | 1459.5454
Díl: | 766 | Konstrukce truhlářské |  |  | 0 |  |  |  |  | DIL
| 766 66 Demontáž dveřních křídel | [7 empty] | 0
| 766 66-3 prahů dveří | [7 empty] | 1
58 | 766662811R00 | ...jednokřídlových | kus | 9 |  | 0 | 800-766 | RTS 16/ II |  | POL |  | 15
|  | prahy bouraných vstupních dveří : 8+1 |  | 9
Díl: | 783 | Nátěry |  |  | 0 |  |  |  |  | DIL
| 783 62 Nátěry truhlářských výrobků syntetické | [7 empty] | 0
59 | 783626700R00 | ...lazurovací, 2x lakování | m2 | 39.6 |  | 0 | 800-783 | RTS 16/ II |  | POL |  | 15
|  | Položka pořadí 49 : 39.60000 |  | 39.6
| 783 78 Nátěry tesařských konstrukcí ochranné | [7 empty] | 0
| protihnilobné, protiplísňové proti ohni a škůdcům | [8 empty] | SPX
60 | 783782205R01 | ...Očištění a nátěr fungicidní+ biocidní (proti plísním, houbám a hmyzu), dvojnásobné | m2 | 143 |  | 0 | 800-783 | Vlastní |  | POL_NEZ | 1_ | 15
|  | včetně montáže, dodávky a demontáže lešení. | [13 empty] | včetně montáže, dodávky a demontáže lešení.
viz TZ ošetření krovu :
|  | konstrukce krovu- fakturovat dle skutečnosti : 143,0 |  | 143
Díl: | 784 | Malby |  |  | 0 |  |  |  |  | DIL
| 784 40 Odstranění maleb | [7 empty] | 0
61 | 784401801R00 | ...obroušením s oprášením, v místnostech do 3,8 m | m2 | 277.2 |  | 0 | 800-784 | RTS 16/ II |  | POL |  | 15
očištění stěn 1PP :
|  | (18,61+3,95)*2*2,1 |  | 94.752
|  | (4,3+3,82)*2*2,1*2 |  | 68.208
|  | (1,845+1,63)*2*2,1 |  | 14.595
|  | (1,845+2,02)*2*2,1 |  | 16.233
|  | (1,83+1,56)*2*2,1 |  | 14.238
|  | (1,83+2,09)*2*2,1 |  | 16.464
|  | (2,46+3,8)*2*2,1 |  | 26.292
|  | (2,49+3,8)*2*2,1 |  | 26.418
62 | 784402801R00 | ...oškrabáním, v místnostech do 3,8 m | m2 | 245.5669 |  | 0 | 800-784 | RTS 16/ II |  | POL |  | 15
úprava obvodových stěn :
|  | 1NP : (4,49*3+4,475+2,74*3+2,79+4,0*4)*2,63 |  | 118.2317
|  | (1,89*2+1,725+1,855)*(2,63-2,0) |  | 4.6368
|  | 2NP : (4,49*3+4,475+2,74*2+2,735+2,71+4,0*4)*2,63 |  | 118.0081
|  | (1,89+1,91+1,755+1,89)*(2,63-2,0) |  | 4.6903
63 | 784402804R00 | ...oškrabáním, na schodišti o výšce podlaží do 3,8 m | m2 | 186.3367 |  | 0 | 800-784 | RTS 16/ II |  | POL |  | 15
schodišťový prostor stropy :
|  | 1PP chodba : 4,28 |  | 4.28
|  | ramena schodiště : 11,6*1,14 |  | 13.224
|  | podesty : 2,28*1,4*3+2,28*1,15 |  | 12.198
|  | podkroví : 2,28*5,06 |  | 11.5368
schodišťový prostor stěny :
|  | 45,68*2+2,28*10,21*2-0,885*1,39+2,535*2,1+1,47*2,1 |  | 145.0979
| 784 41 Příprava povrchu | [7 empty] | 0
| 784 41-2 Penetrace (napouštění) podkladu | [7 empty] | 1
64 | 784191101R00 | ...disperzní, jednonásobná | m2 | 431.9037 |  | 0 | 800-784 | RTS 16/ II |  | POL |  | 15
|  | Položka pořadí 62 : 245.56690 |  | 245.5669
|  | Položka pořadí 63 : 186.33675 |  | 186.3367
| 784 45 Malby z malířských směsí | [7 empty] | 0
65 | 784195112R00 | ...hlinkové, , bělost 77 %, dvojnásobné | m2 | 431.9037 |  | 0 | 800-784 | RTS 16/ II |  | POL |  | 15
|  | Položka pořadí 62 : 245.56690 |  | 245.5669
|  | Položka pořadí 63 : 186.33675 |  | 186.3367
| 784 41 Příprava povrchu | [7 empty] | 0
| 784 41-2 Penetrace (napouštění) podkladu | [7 empty] | 1
66 | 784111701R00 | ...disperzní, jednonásobná | m2 | 6.356 |  | 0 | 800-784 | RTS 16/ II |  | POL |  | 15
|  | stoupačky v koupelně : (2,63-2,0)*0,5*8 |  | 2.52
|  | odvětrání kuchyně 1NP : 2,74*(0,4+0,3)*2 |  | 3.836
| 784 45 Malby z malířských směsí | [7 empty] | 0
67 | 784115712R00 | ...omyvatelné, pro sádrokarton, , bílé, dvojnásobné | m2 | 6.356 |  | 0 | 800-784 | RTS 16/ II |  | POL |  | 15
|  | Položka pořadí 66 : 6.35600 |  | 6.356
Díl: | 799 | Ostatní práce |  |  | 0 |  |  |  |  | DIL
| 9 Hodinové zúčtovací sazby | [7 empty] | 0
68 | 909 R00 | Hzs-nezmeritelne stavebni prace | h | 100 |  | 0 | Přir.M | RTS 16/ II |  | POL |  | 15
|  | ostatní práce neuvedené v rozpočtu - fakturovat dle skutečnosti : 100,0 |  | 100
Díl: | M21 | Elektromontáže |  |  | 0 |  |  |  |  | DIL
69 | 2100001T00 | Elektroinstalace - samostatný rozpočet | soubor | 1 |  | 0 |  | Vlastní |  | POL |  | 15
Díl: | VN | Vedlejší náklady |  |  | 0 |  |  |  |  | DIL
70 | 005121 R | Zařízení staveniště | Soubor | 1 |  | 0 |  | rts 16/II |  | POL |  | 15
|  | Veškeré náklady spojené s vybudováním, provozem a odstraněním zařízení staveniště. | [13 empty] | Veškeré náklady spojené s vybudováním, provozem a odstraněním zařízení staveniště.
71 | 005211040R | Užívání veřejných ploch a prostranství | Soubor | 1 |  | 0 |  | rts 16/II |  | POL |  | 15
|  | Náklady a poplatky spojené s užíváním veřejných ploch a prostranství, pokud jsou stavebními pracemi nebo souvisejícími činnostmi dotčeny, a to včetně užívání ploch v souvislosti s uložením stavebního materiálu nebo stavebního odpadu. | [13 empty] | Náklady a poplatky spojené s užíváním veřejných ploch a prostranství, pokud jsou stavebními pracemi nebo souvisejícími činnostmi dotčeny, a to včetně užívání ploch v souvislosti s uložením stavebního materiálu nebo stavebního odpadu.
| Celkem za objekt |  |  |  |  | 0